## Označování
Pro návrat použijte tl. Zpět v MSIE
OZNAČOVÁNÍ V TECHNICKÝCH PODKLADECH
Označení HTK vyjadřuje provedení, základní rozměry, druh pryže, normu výrobku a doplňkové údaje.
V souladu s ČSN 02 9403 se k označení HTK používá následujících znaků:
a) provedení
G -těsnění Gufero s jedním těsnicím břitem
GP -těsnění Gufero s jedním těsnicím břitem a prachovkou
úprava
DL -levotočivé žebrování těsnicí plochy
DP -pravotočivé žebrování těsnicí plochy
DS -oboustranná hydrodynamická úprava těsnicí plochy
V -vlnová úprava vnější plochy
AV -vlnová úprava částečně pogumované vnější plochy
druh pryže
NBR -těsnění z nitrilové pryže
ACM -těsnění z akrylátové pryže
MVQ-těsnění ze silikonové pryže
FKM -těsnění z fluorkaučukové pryže
rozměry
d - jmenovitý průměr hřídele
D - jmenovitý průměr montážní díry
b - šířka těsnění
b) číslo rozměrové normy
c) provedení a úprava povrchu tažné pružiny za číslem rozměrové normy
0 - ocelová pružina bez úpravy povrchu
1 - ocelová pružina pozinkovaná
2 - ocelová pružina kadmiová
3 - ocelová pružina alkalicky černěná
9 - pružina se zvláštními požadavky na materiál nebo povrchovou úpravu
Poznámka: Dodávky těsnění s povrchovou úpravou tažné pružiny je nutno projednat
s výrobcem těsnění.
Příklad:
HTK s prachovkou a vlnovou úpravou vnější plochy z nitrilové pryže pro hřídel
jmenovitého průměru 90 mm, do úložné díry jmenovitého průměru 110 mm, šířky 12 mm,
s ocelovou tažnou pružinou bez úpravy povrchu, se v technických podkladech značí:
| GPV | 90-110-12 | NBR | ČSN 02 9401 | 0
provedení
rozměry
druh pryže
číslo rozměrové normy
provedení tažné pružiny

## ČSN 02 9401
Základní rozměrová řada hřídelových těsnicích kroužků vyráběných z pryže NBR
ČSN 02 9401
Pro návrat použijte tl. Zpět v MSIE
d | D | b |  | d | D | b |  | d | D | b
6 | 16 | 7 | G | 25 | 52 | 7 | G | 60 | 90 | 8 | G
6 | 20 | 7 | G | 26 | 37 | 7 | G | 62 | 85 | 10 | G
6 | 22 | 7 | G | 26 | 42 | 7 | G | 62 | 90 | 10 | G
7 | 20 | 7 | G | 26 | 47 | 7 | G | 63 | 90 | 10 | G
7 | 22 | 7 | G | 28 | 40 | 7 | G | 65 | 85 | 10 | G
8 | 16 | 7 | G | 28 | 47 | 7 | G, GP | 65 | 90 | 10 | G,GP
8 | 22 | 7 | G | 28 | 52 | 7 | G | 65 | 95 | 10 | G
8 | 24 | 7 | G | 30 | 40 | 7 | G | 65 | 100 | 10 | G.GP
9 | 22 | 7 | G | 30 | 42 | 7 | G | 68 | 90 | 10 | G
9 | 24 | 7 | G | 30 | 47 | 7 | G | 68 | 100 | 10 | G,GP
9 | 26 | 7 | G | 30 | 52 | 7 | G | 70 | 90 | 10 | G
10 | 19 | 7 | G | 30 | 62 | 7 | G | 70 | 95 | 10 | G, GP, GPV
10 | 22 | 7 | G | 32 | 45 | 7 | G | 70 | 95 | 11 | GP
10 | 24 | 7 | G | 32 | 47 | 7 | G | 70 | 100 | 10 | G, GP
10 | 26 | 7 | G | 32 | 52 | 7 | G | 70 | 110 | 13 | G
11 | 22 | 7 | G | 35 | 47 | 7 | G | 72 | 95 | 10 | G
11 | 26 | 7 | G | 35 | 50 | 7 | G | 72 | 100 | 10 | G,GP
12 | 22 | 7 | G | 35 | 52 | 7 | G | 75 | 95 | 10 | G
12 | 24 | 7 | G | 35 | 55 | 7 | G | 75 | 100 | 10 | G
12 | 28 | 7 | G | 35 | 62 | 7 | G, GP | 75 | 110 | 10 | G
12 | 30 | 7 | G | 36 | 47 | 7 | G | 77 | 95 | 10 | G
14 | 24 | 7 | G | 36 | 52 | 7 | G | 78 | 100 | 10 | G
14 | 28 | 7 | G | 36 | 62 | 7 | G | 78 | 110 | 13 | GP
14 | 30 | 7 | G | 38 | 52 | 7 | G | 80 | 100 | 10 | G, GP
14 | 35 | 7 | G | 38 | 55 | 7 | G | 80 | 110 | 10 | G
15 | 34 | 7 | G, GPV | 38 | 62 | 8 | GP | 85 | 110 | 12 | G.GV
15 | 26 | 7 | G | 38 | 58 | 7 | G | 85 | 120 | 12 | G
15 | 30 | 7 | G | 38 | 62 | 7 | G | 90 | 120 | 12 | G
15 | 32 | 7 | G | 40 | 52 | 7 | G, GPV | 95 | 120 | 12 | G
15 | 35 | 7 | G | 40 | 52 | 8 | G, GPV, GPAV | 95 | 125 | 12 | G
16 | 25 | 7 | G | 40 | 55 | 7 | G, GP, GPV | 100 | 120 | 12 | G
16 | 28 | 7 | G | 40 | 62 | 7 | G, GP | 100 | 125 | 12 | G
16 | 30 | 7 | G | 40 | 72 | 7 | G, GP | 100 | 130 | 12 | G, GP
16 | 32 | 7 | G | 42 | 55 | 8 | G | 105 | 130 | 12 | G
16 | 35 | 7 | G | 42 | 62 | 8 | G | 105 | 140 | 12 | G, GP
17 | 28 | 7 | G | 42 | 72 | 8 | G | 110 | 130 | 12 | G.GP
17 | 30 | 7 | G | 45 | 60 | 8 | G, GP | 110 | 135 | 12 | G
17 | 32 | 7 | G | 45 | 62 | 8 | G,GP | 110 | 140 | 12 | G.GP
17 | 35 | 7 | G | 45 | 65 | 8 | G | 115 | 140 | 12 | G
17 | 40 | 7 | G | 45 | 72 | 8 | G, GP | 115 | 150 | 12 | G
18 | 30 | 7 | G | 46 | 63 | 8 | G | 120 | 150 | 12 | G
18 | 32 | 7 | G | 48 | 62 | 8 | G | 120 | 160 | 12 | G, GP
18 | 35 | 7 | G | 48 | 72 | 8 | G, GP | 125 | 150 | 12 | G
18 | 40 | 7 | G | 50 | 65 | 8 | G | 125 | 160 | 12 | G, GP
20 | 30 | 7 | G | 50 | 68 | 8 | G | 130 | 160 | 12 | G, GP
20 | 32 | 7 | G | 50 | 72 | 8 | G | 130 | 170 | 12 | G
20 | 35 | 7 | G | 50 | 80 | 8 | G,GP | 135 | 170 | 12 | G
20 | 40 | 7 | G | 52 | 68 | 8 | G | 140 | 170 | 15 | G.GP
20 | 47 | 7 | G, GV | 52 | 72 | 8 | G, GP, GPV | 145 | 175 | 15 | G
22 | 32 | 7 | G, GV, GPDV | 55 | 70 | 8 | G | 150 | 180 | 15 | G.GP
22 | 35 | 7 | G | 55 | 72 | 8 | G | 160 | 190 | 15 | G, GP
22 | 40 | 7 | G, GP | 55 | 80 | 8 | G, GP | 170 | 200 | 15 | G, GP
22 | 47 | 7 | G | 55 | 85 | 8 | G | 180 | 210 | 15 | G
24 | 35 | 7 | G | 56 | 72 | 8 | G | 190 | 220 | 15 | G
24 | 40 | 7 | G | 56 | 80 | 8 | G | 200 | 230 | 15 | G
24 | 47 | 7 | G | 58 | 72 | 8 | G | 210 | 240 | 15 | G
25 | 35 | 7 | G, GP | 58 | 80 | 8 | G, GP | 230 | 260 | 15 | G
25 | 40 | 7 | G | 60 | 75 | 8 | G, GDPV | 240 | 270 | 15 | G
25 | 42 | 7 | G | 60 | 80 | 8 | G | 280 | 320 | 20 | G
25 | 47 | 7 | G | 60 | 85 | 8 | G | 300 | 340 | 20 | G
[8 empty] | 320 | 360 | 20 | G

## PN 34 02-89
Základní rozměrová řada hřídelových těsnicích kroužků vyráběných z pryže NBR,
pro náhradní potřebu nebo dle požadavků odběratelů, PN 34 02-89
Pro návrat použijte tl. Zpět v MSIE
d | D | b |  | d | D | b |  | d | D | b
6 | 22 | 8 | G | 25 | 47 | 10 | G | 42 | 65 | 12 | G
7 | 22 | 8 | G | 25 | 62 | 12 | G | 42 | 70 | 12 | G
7 | 30 | 8 | G | 25 | 50 | 12 | G, GP | 42 | 72 | 12 | G
8 | 17 | 4 | G | 25 | 52 | 12 | G | 43 | 65 | 12 | G
8 | 22 | 8 | G | 25 | 62 | 8 | G | 44 | 55 | 7 | G
8 | 30 | 10 | G | 25 | 62 | 10 | G | 44 | 62 | 8 | G
9 | 22 | 8 | G | 26 | 45 | 10 | G | 44 | 62 | 12 | G
9 | 30 | 10 | G | 26 | 47 | 10 | G | 44 | 65 | 12 | G, GP
10 | 22 | 8 | G | 26 | 50 | 12 | G | 44 | 72 | 12 | G
10 | 24 | 5 | G | 27 | 40 | 10 | G | 45 | 60 | 7 | G
10 | 28 | 8 | G | 27 | 47 | 10 | G | 45 | 62 | 12 | G, GP
10 | 30 | 10 | G | 28 | 38 | 7 | G | 45 | 65 | 12 | G
11 | 17 | 4 | G | 28 | 42 | 10 | G | 45 | 68 | 12 | G
11 | 19 | 5 | G | 28 | 47 | 10 | G, GP | 45 | 72 | 12 | G, GP
11 | 22 | 8 | G | 28 | 50 | 12 | G | 46 | 63 | 9 | G
11 | 30 | 10 | G | 29 | 50 | 10 | G | 46 | 65 | 10 | G
11 | 25 | 10 | G | 30 | 45 | 8 | G | 48 | 65 | 12 | G
12 | 25 | 7 | G | 30 | 47 | 10 | G | 48 | 70 | 12 | G
12 | 30 | 9 | G | 30 | 50 | 10 | G | 48 | 72 | 10 | G
12 | 30 | 10 | G | 30 | 50 | 12 | G,GP | 48 | 72 | 12 | G.GP
12 | 35 | 10 | G | 30 | 52 | 8 | G | 48 | 80 | 13 | G
13 | 30 | 10 | G | 30 | 52 | 10 | G, GP | 50 | 68 | 10 | G
13 | 35 | 10 | G | 30 | 56 | 12 | G | 50 | 70 | 12 | G
14 | 23 | 4 | G | 32 | 39 | 8 | G | 50 | 72 | 12 | G,GP,GPDLV
14 | 24/30 | 10 | GP | 32 | 47 | 10 | G | 50 | 75 | 12 | G
14 | 24/30 | 15 | G | 32 | 50 | 12 | G | 50 | 78 | 12 | G
14 | 30 | 10 | G | 32 | 52 | 12 | G | 50 | 80 | 13 | G, GP
14 | 35 | 10 | G | 32 | 56 | 12 | G | 51 | 72 | 12 | G
15 | 27 | 6 | G | 32 | 62 | 12 | G | 52 | 72 | 12 | G,GP
15 | 30 | 8 | G | 34 | 46 | 10 | G | 52 | 78 | 12 | G
15 | 33 | 10 | G | 35 | 50 | 10 | G | 52 | 80 | 13 | G, GP
15 | 35 | 10 | G | 35 | 52 | 8 | G | 54 | 70 | 12 | G
15 | 40 | 10 | G | 35 | 52 | 12 | G | 54 | 73 | 10 | G
16 | 30 | 8 | G | 35 | 56 | 12 | G, GP | 55 | 72 | 12 | G
16 | 35 | 10 | G, GP | 35 | 58 | 12 | G | 55 | 78 | 12 | G
16 | 40 | 10 | G | 35 | 62 | 12 | G,GP | 55 | 80 | 13 | G,GP
17 | 35 | 10 | G | 35 | 72 | 12 | G | 55 | 90 | 13 | G, GP
17 | 40 | 10 | G | 3& | 55 | 8 | G | 56 | 72 | 12 | G
18 | 35 | 10 | G, GP | 38 | 50 | 7 | G | 56 | 95 | 15 | GP
18 | 40 | 10 | G | 38 | 52 | 8 | G | 57 | 85 | 12 | G
19 | 40 | 10 | G | 38 | 56 | 12 | G, GP | 58 | 80 | 13 | G, GP
19 | 47 | 10 | G | 38 | 60 | 12 | G | 58 | 90 | 13 | G
20 | 35 | 10 | G | 38 | 62 | 12 | G, GP | 60 | 80 | 13 | G,GP
20 | 38 | 7 | G | 38 | 72 | 12 | G | 60 | 85 | 10 | G
20 | 40 | 10 | G | 39 | 55.5 | 9 | G | 60 | 90 | 13 | G, GP
20 | 45 | 10 | G | 40 | 55 | 8 | G.GPV.GPDSV.GPDSAV | 62 | 85 | 12 | G
20 | 47 | 10 | G | 40 | 56 | 12 | G | 62 | 90 | 13 | G
21 | 40 | 10 | G | 40 | 58 | 8 | G | 62 | 100 | 13 | G
21 | 47 | 10 | G | 40 | 58 | 12 | G.GP | 63 | 85 | 12 | G
22 | 35 | 10 | G | 40 | 60 | 10 | G | 64 | 90 | 13 | G
22 | 38 | 10 | G, GP | 40 | 60 | 12 | G | 65 | 85 | 13 | G
22 | 40 | 10 | G, GP | 40 | 62 | 8 | G | 65 | 90 | 12 | G
22 | 47 | 10 | G | 40 | 62 | 12 | G, GP | 65 | 90 | 13 | G, GP
22 | 47 | 10 | G | 40 | 65 | 12 | G, GP | 65 | 95 | 13 | G
22 | 47 | 14 | G | 40 | 72 | 12 | G, GP | 65 | 100 | 13 | G, GP
24 | 47 | 10 | G | 40 | 80 | 13 | G | 68 | 85 | 13 | G
24 | 47 | 14 | G | 41 | 58 | 8 | G | 68 | 90 | 13 | G.GP
24 | 50 | 12 | G | 42 | 56 | 7 | G | 68 | 100 | 13 | G, GP
24 | 52 | 12 | G | 42 | 58 | 10 | G | 70 | 85 | 8 | G, GDLV
25 | 40 | 10 | G | 42 | 60 | 12 | G | 70 | 90 | 13 | G, GP
25 | 45 | 10 | G | 42 | 62 | 12 | G | 70 | 100 | 13 | G, GP