## d 5 - 20 mm
Nolt, spol. s r. o.
KOYO - naklápěcí kuličková ložiska
DIN 630 a ISO/R 15
d 5 … 20 mm
|  |  | válcová díra |  |  |  | kuželová díra
kuželovitost 1:12
Hlavní rozměry |  |  | Síly |  | Otáčky |  | Váha | Typ
|  |  | dyn. | stat. |  |  |  | ložisko s válcovou dírou | ložisko s kuželovou dírou
d | D | B | C | C0 | tuk | olej
[5 empty] | ngt | ngo
mm |  |  | kN |  | min-1 |  | kg
5 | 19 | 6 | 2.55 | 0.48 |  |  | 0.009 | 135
6 | 19 | 6 | 2.5 | 0.48 |  |  | 0.009 | 126
7 | 22 | 7 | 2.65 | 0.56 |  |  | 0.014 | 127
8 | 22 | 7 | 2.6 | 0.56 |  |  | 0.014 | 108
9 | 26 | 8 | 3.8 | 0.8 |  |  | 0.022 | 129
10 | 30 | 9 | 5.4 | 1.2 | 23000 | 28000 | 0.034 | 1200
| 30 | 14 | 7.4 | 1.6 | 23000 | 29000 | 0.047 | 2200
| 35 | 11 | 7.25 | 1.6 | 20000 | 24000 | 0.058 | 1300
| 35 | 17 | 9.3 | 2.1 | 18000 | 24000 | 0.085 | 2300
12 | 32 | 10 | 5.6 | 1.25 | 21000 | 26000 | 0.04 | 1201
| 32 | 14 | 7.65 | 1.75 | 21000 | 26000 | 0.053 | 2201
| 37 | 12 | 9.4 | 2.15 | 18000 | 22000 | 0.067 | 1301
| 37 | 17 | 9.7 | 2.3 | 16000 | 22000 | 0.095 | 2301
15 | 35 | 11 | 7.45 | 1.75 | 18000 | 22000 | 0.049 | 1202
| 35 | 14 | 7.7 | 1.85 | 18000 | 22000 | 0.06 | 2202
| 42 | 13 | 9.55 | 2.3 | 16000 | 20000 | 0.094 | 1302
| 42 | 17 | 12.1 | 2.9 | 14000 | 20000 | 0.114 | 2302
17 | 40 | 12 | 7.9 | 2 | 16000 | 20000 | 0.073 | 1203
| 40 | 16 | 9.8 | 2.4 | 16000 | 20000 | 0.088 | 2203
| 47 | 14 | 12.5 | 3.2 | 14000 | 17000 | 0.13 | 1303
| 47 | 19 | 14.5 | 3.6 | 13000 | 18000 | 0.158 | 2303
20 | 47 | 14 | 9.9 | 2.6 | 14000 | 17000 | 0.12 | 1204 | 1204 K
| 47 | 18 | 12.6 | 3.3 | 14000 | 17000 | 0.14 | 2204 | 2204 K

## d 20 - 50 mm
Nolt, spol. s r. o.
KOYO - naklápěcí kuličková ložiska
DIN 630 a ISO/R 15
d 20 … 50 mm
|  |  | válcová díra |  |  |  | kuželová díra
kuželovitost 1:12
Hlavní rozměry |  |  | Síly |  | Otáčky |  | Váha | Typ
|  |  | dyn. | stat. |  |  |  | ložisko s válcovou dírou | ložisko s kuželovou dírou
d | D | B | C | C0 | tuk | olej
[5 empty] | ngt | ngo
mm |  |  | kN |  | min-1 |  | kg
20 | 52 | 15 | 12.4 | 3.3 | 13000 | 15000 | 0.163 | 1304 | 1304 K
| 52 | 21 | 18 | 4.7 | 11000 | 15000 | 0.209 | 2304 | 2304 K
25 | 52 | 15 | 12.1 | 3.3 | 12000 | 14000 | 0.141 | 1205 | 1205 K
| 52 | 18 | 12.6 | 3.3 | 12000 | 15000 | 0.163 | 2205 | 2205 K
| 62 | 17 | 18 | 5 | 9900 | 12000 | 0.257 | 1305 | 1305 K
| 62 | 24 | 24.4 | 6.6 | 9400 | 13000 | 0.335 | 2305 | 2305 K
30 | 62 | 16 | 15.6 | 4.65 | 9900 | 12000 | 0.22 | 1206 | 1206 K
| 62 | 20 | 15.5 | 4.6 | 10000 | 12000 | 0.26 | 2206 | 2206 K
| 72 | 19 | 21.3 | 6.3 | 8700 | 11000 | 0.387 | 1306 | 1306 K
| 72 | 27 | 31.4 | 8.75 | 8000 | 11000 | 0.5 | 2306 | 2306 K
35 | 72 | 17 | 15.8 | 5.1 | 8500 | 10000 | 0.323 | 1207 | 1207 K
| 72 | 23 | 21.6 | 6.6 | 8500 | 10000 | 0.403 | 2207 | 2207 K
| 80 | 21 | 25.1 | 7.85 | 7600 | 9300 | 0.51 | 1307 | 1307 K
| 80 | 31 | 39.4 | 11.3 | 7100 | 9800 | 0.675 | 2307 | 2307 K
40 | 80 | 18 | 19.2 | 6.5 | 7500 | 9200 | 0.417 | 1208 | 1208 K
| 80 | 23 | 22.4 | 7.4 | 7600 | 9300 | 0.505 | 2208 | 2208 K
| 90 | 23 | 29.5 | 9.7 | 6900 | 8400 | 0.715 | 1308 | 1308 K
| 90 | 33 | 44.9 | 13.5 | 6200 | 8600 | 0.925 | 2308 | 2308 K
45 | 85 | 19 | 21.8 | 7.35 | 7000 | 8500 | 0.465 | 1209 | 1209 K
| 85 | 23 | 23.3 | 8.15 | 7000 | 8500 | 0.545 | 2209 | 2209 K
| 100 | 25 | 38.1 | 12.7 | 6100 | 7500 | 0.957 | 1309 | 1309 K
| 100 | 36 | 54.4 | 16.7 | 5600 | 7700 | 1.23 | 2309 | 2309 K
50 | 90 | 20 | 22.7 | 8.1 | 6500 | 7900 | 0.525 | 1210 | 1210 K
| 90 | 23 | 23.3 | 8.5 | 6500 | 7900 | 0.59 | 2210 | 2210 K
| 110 | 27 | 43.4 | 14.1 | 5600 | 6800 | 1.21 | 1310 | 1310 K
| 110 | 40 | 64.5 | 20.3 | 5100 | 7000 | 1.64 | 2310 | 2310 K

## d 55 - 80 mm
Nolt, spol. s r. o.
KOYO - naklápěcí kuličková ložiska
DIN 630 a ISO/R 15
d 55 … 80 mm
|  |  | válcová díra |  |  |  | kuželová díra
kuželovitost 1:12
Hlavní rozměry |  |  | Síly |  | Otáčky |  | Váha | Typ
|  |  | dyn. | stat. |  |  |  | ložisko s válcovou dírou | ložisko s kuželovou dírou
d | D | B | C | C0 | tuk | olej
[5 empty] | ngt | ngo
mm |  |  | kN |  | min-1 |  | kg
55 | 100 | 21 | 26.8 | 10 | 5800 | 7100 | 0.705 | 1211 | 1211 K
| 100 | 25 | 26.6 | 9.9 | 5800 | 7100 | 0.81 | 2211 | 2211 K
| 120 | 29 | 51.3 | 17.9 | 5000 | 6200 | 1.58 | 1311 | 1311 K
| 120 | 43 | 75.3 | 24 | 4600 | 6400 | 2.1 | 2311 | 2311 K
60 | 110 | 22 | 30.2 | 11.5 | 5200 | 6400 | 0.9 | 1212 | 1212 K
| 110 | 28 | 34.1 | 12.6 | 5300 | 6500 | 1.09 | 2212 | 2212 K
| 130 | 31 | 57.2 | 20.8 | 4500 | 5500 | 1.96 | 1312 | 1312 K
| 130 | 46 | 87.2 | 28.3 | 4200 | 5800 | 2.6 | 2312 | 2312 K
65 | 120 | 23 | 31 | 12.5 | 4800 | 5800 | 1.15 | 1213 | 1213 K
| 120 | 31 | 43.5 | 16.4 | 4900 | 5900 | 1.46 | 2213 | 2213 K
| 140 | 33 | 61.7 | 22.9 | 4300 | 5200 | 2.45 | 1313 | 1313 K
| 140 | 48 | 95.8 | 32.5 | 3800 | 5300 | 3.23 | 2313 | 2313 K
70 | 125 | 24 | 34.6 | 13.8 | 4600 | 5700 | 1.26 | 1214
| 125 | 31 | 43.9 | 17.1 | 4600 | 5600 | 1.52 | 2214
| 150 | 35 | 74.1 | 27.7 | 4000 | 4900 | 2.99 | 1314
| 150 | 51 | 89.6 | 31.7 | 3600 | 4900 | 4.23 | 2314
75 | 130 | 25 | 38.8 | 15.7 | 4300 | 5300 | 1.36 | 1215 | 1215 K
| 130 | 31 | 44.2 | 17.8 | 4300 | 5300 | 1.62 | 2215 | 2215 K
| 160 | 37 | 78.9 | 29.9 | 4000 | 4900 | 3.56 | 1315 | 1315 K
| 160 | 55 | 103 | 36.8 | 3400 | 4600 | 5.13 | 2315 | 2315 K
80 | 140 | 26 | 39.8 | 17 | 4000 | 4900 | 1.67 | 1216 | 1216 K
| 140 | 33 | 49 | 19.9 | 4100 | 5000 | 2.01 | 2216 | 2216 K
| 170 | 39 | 88.1 | 33.1 | 3500 | 4300 | 4.18 | 1316 | 1316 K
| 170 | 58 | 129 | 45.7 | 3100 | 4300 | 6.1 | 2316 | 2316 K

## d 85 - 110 mm
Nolt, spol. s r. o.
KOYO - naklápěcí kuličková ložiska
DIN 630 a ISO/R 15
d 85 … 110 mm
|  |  | válcová díra |  |  |  | kuželová díra
kuželovitost 1:12
Hlavní rozměry |  |  | Síly |  | Otáčky |  | Váha | Typ
|  |  | dyn. | stat. |  |  |  | ložisko s válcovou dírou | ložisko s kuželovou dírou
d | D | B | C | C0 | tuk | olej
[5 empty] | ngt | ngo
mm |  |  | kN |  | min-1 |  | kg
85 | 150 | 28 | 49.2 | 20.8 | 3800 | 4600 | 2.07 | 1217 | 1217 K
| 150 | 36 | 58.3 | 23.6 | 3800 | 4600 | 2.52 | 2217 | 2217 K
| 180 | 41 | 97.3 | 37.8 | 3300 | 4000 | 4.98 | 1317 | 1317 K
| 180 | 60 | 141 | 51.5 | 3000 | 4100 | 7.05 | 2317 | 2317 K
90 | 160 | 30 | 56.8 | 23.1 | 3500 | 4300 | 2.52 | 1218 | 1218 K
| 160 | 40 | 67.7 | 27.2 | 3500 | 4300 | 3.4 | 2218 | 2218 K
| 190 | 43 | 116 | 44.4 | 3100 | 3800 | 5.8 | 1318 | 1318 K
| 190 | 64 | 153 | 57.9 | 2800 | 3900 | 8.44 | 2318 | 2318 K
95 | 170 | 32 | 57 | 24.3 | 3300 | 4000 | 3.1 | 1219 | 1219 K
| 170 | 43 | 82.7 | 34.3 | 3300 | 4000 | 4.1 | 2219 | 2219 K
| 200 | 45 | 132 | 50.8 | 2900 | 3600 | 6.69 | 1319 | 1319 K
| 200 | 67 | 166 | 64.8 | 2700 | 3700 | 9.79 | 2319 | 2319 K
100 | 180 | 34 | 69 | 29.7 | 3100 | 3800 | 3.7 | 1220 | 1220 K
| 180 | 46 | 80.9 | 34 | 3100 | 3800 | 4.98 | 2220 | 2220 K
| 215 | 47 | 143 | 57.3 | 2800 | 3400 | 8.3 | 1320 | 1320 K
| 215 | 73 | 183 | 73.4 | 2400 | 3400 | 12.4 | 2320 | 2320 K
105 | 190 | 36 | 77 | 34 | 2900 | 3600 | 4.37 | 1221
| 190 | 50 | 94.9 | 40.1 | 3000 | 3600 | 6.07 | 2221
| 225 | 49 | 149 | 60.2 | 2600 | 3200 | 10 | 1321
| 225 | 77 | 187 | 78 | 2300 | 3200 | 14.3 | 2321
110 | 200 | 38 | 80.2 | 35.2 | 2800 | 3400 | 5.15 | 1222 | 1222 K
| 200 | 53 | 120 | 48.9 | 2800 | 3400 | 7.1 | 2222 | 2222 K
| 240 | 50 | 150 | 63.2 | 2400 | 3000 | 11.8 | 1322 | 1322 K
| 240 | 80 | 200 | 85.7 | 2200 | 3000 | 17.3 | 2322 | 2322 K