## d 20 - 60 mm
Nolt, spol. s r. o.
KOYO - naklápěcí kuličková ložiska s vnitřním kroužkem
DIN 630
d 20 … 60 mm
Hlavní rozměry |  |  | Síly |  | Otáčky |  | Váha | Typ
|  |  | dyn. | stat.
d* | D | Bi | C | C0 | tuk | olej
[5 empty] | ngt | ngo
mm |  |  | kN |  | min-1 |  | kg
20 | 47 | 40 | 9.9 | 2.6 | 14000 | 17000 | 0.191 | 11204
| 52 | 44 | 12.4 | 3.35 | 13000 | 15000 | 0.266 | 11304
25 | 52 | 44 | 12.1 | 3.3 | 12000 | 14000 | 0.226 | 11205
| 62 | 48 | 17.6 | 4.95 | 9900 | 12000 | 0.445 | 11305
30 | 62 | 48 | 15.6 | 4.65 | 9900 | 12000 | 0.36 | 11206
| 72 | 52 | 21.3 | 6.3 | 8700 | 11000 | 0.614 | 11306
35 | 72 | 52 | 15.8 | 5.1 | 8500 | 10000 | 0.556 | 11207
| 80 | 56 | 25.1 | 7.85 | 7600 | 9300 | 0.821 | 11307
40 | 80 | 56 | 19.2 | 6.5 | 7500 | 9200 | 0.733 | 11208
| 90 | 58 | 29.5 | 9.7 | 6900 | 8400 | 1.09 | 11308
45 | 85 | 58 | 21.8 | 7.35 | 7000 | 8500 | 0.793 | 11209
| 100 | 60 | 38.1 | 12.7 | 6100 | 7500 | 1.4 | 11309
50 | 90 | 58 | 22.7 | 8.1 | 6500 | 7900 | 0.875 | 11210
| 110 | 62 | 43.4 | 14.1 | 5600 | 6800 | 1.74 | 11310
55 | 100 | 60 | 26.8 | 10 | 5800 | 7100 | 1.16 | 11211
60 | 110 | 62 | 30.2 | 11.5 | 5200 | 6400 | 1.52 | 11212
* tolerance J 7