## d 10 - 40 mm
Nolt, spol. s r. o.
KOYO - naklápěcí kuličková ložiska s těsněním
DIN 630
d 10 … 40 mm
|  | válcová díra |  |  |  | kuželová díra
kuželovitost 1:12
Hlavní rozměry |  |  | Síly |  | Otáčky | Váha | Typ
|  |  | dyn. | stat. |  |  | ložisko s válcovou dírou | ložisko s kuželovou dírou
d | D | B | C | C0 | tuk
ngt
mm |  |  | kN |  | min-1 | kg
10 | 30 | 14 | 5.4 | 1.2 | 15000 | 0.047 | 2200 2RS
| 35 | 17 | 7.25 | 1.6 | 13000 | 0.085 | 2300 2RS
12 | 32 | 14 | 5.6 | 1.25 | 14000 | 0.053 | 2201 2RS
| 37 | 17 | 9.4 | 2.15 | 12000 | 0.095 | 2301 2RS
15 | 35 | 14 | 7.45 | 1.75 | 12000 | 0.06 | 2202 2RS
| 42 | 17 | 12.5 | 3.2 | 11000 | 0.114 | 2302 2RS
17 | 40 | 16 | 7.9 | 2 | 11000 | 0.088 | 2203 2RS
| 47 | 19 | 12.4 | 3.15 | 9400 | 0.158 | 2303 2RS
20 | 47 | 18 | 9.9 | 2.6 | 9100 | 0.14 | 2204 2RS | 2204 2RSK
| 52 | 21 | 12.4 | 3.35 | 8300 | 0.209 | 2304 2RS | 2304 2RSK
25 | 52 | 18 | 12.1 | 3.3 | 7900 | 0.163 | 2205 2RS | 2205 2RSK
| 62 | 24 | 17.6 | 4.95 | 6600 | 0.335 | 2305 2RS | 2305 2RSK
30 | 62 | 20 | 15.6 | 4.65 | 6600 | 0.26 | 2206 2RS | 2206 2RSK
| 72 | 27 | 21.3 | 6.3 | 5800 | 0.5 | 2306 2RS | 2306 2RSK
35 | 72 | 23 | 15.8 | 5.1 | 5700 | 0.403 | 2207 2RS | 2207 2RSK
| 80 | 31 | 25.1 | 7.85 | 5100 | 0.675 | 2307 2RS | 2307 2RSK
40 | 80 | 23 | 19.2 | 6.5 | 5000 | 0.505 | 2208 2RS | 2208 2RSK
| 90 | 33 | 29.5 | 9.7 | 4600 | 0.925 | 2308 2RS | 2308 2RSK

## d 45 - 70 mm
Nolt, spol. s r. o.
KOYO - naklápěcí kuličková ložiska s těsněním
DIN 630
d 45 … 70 mm
|  | válcová díra |  |  |  | kuželová díra
kuželovitost 1:12
Hlavní rozměry |  |  | Síly |  | Otáčky | Váha | Typ
|  |  | dyn. | stat. |  |  | ložisko s válcovou dírou | ložisko s kuželovou dírou
d | D | B | C | C0 | tuk
ngt
mm |  |  | kN |  | min-1 | kg
45 | 85 | 23 | 21.8 | 7.35 | 4600 | 0.545 | 2209 2RS | 2209 2RSK
| 100 | 36 | 38.1 | 12.7 | 4100 | 1.22 | 2309 2RS | 2309 2RSK
50 | 90 | 23 | 22.7 | 8.1 | 4300 | 0.59 | 2210 2RS | 2210 2RSK
| 110 | 40 | 43.4 | 14.1 | 3700 | 1.64 | 2310 2RS | 2310 2RSK
55 | 100 | 25 | 26.8 | 10 | 3900 | 0.81 | 2211 2RS | 2211 2RSK
| 120 | 43 | 51.3 | 17.9 | 3400 | 2.1 | 2311 2RS | 2311 2RSK
60 | 110 | 28 | 30.2 | 11.5 | 3500 | 1.09 | 2212 2RS | 2212 2RSK
65 | 120 | 31 | 31 | 12.5 | 3200 | 1.46 | 2213 2RS | 2213 2RSK
70 | 125 | 31 | 34.6 | 13.8 | 3100 | 1.52 | 2214 2RS