## d 17 - 60 mm
Nolt, spol. s r. o.
KOYO - naklápěcí kuličková ložiska s těsněním a upínací vložkou
(DIN 5415 a ISO/R 113)
d 17 … 60 mm
Hlavní rozměry |  |  | Síly |  | Otáčky | Váha | Typ
|  |  | dyn. | stat.
d4 | D | B | C | C0 | ( ngt )
mm |  |  | kN |  | min-1 | kg
17 | 47 | 18 | 9.9 | 2.6 | 9100 | 0.181 | 2204 2RSK + H 304
| 52 | 21 | 12.4 | 3.35 | 8300 | 0.254 | 2304 2RSK + H 2304
20 | 52 | 18 | 12.1 | 3.3 | 7900 | 0.233 | 2205 2RSK + H 305
| 62 | 24 | 17.6 | 4.95 | 6600 | 0.414 | 2305 2RSK + H 2305
25 | 62 | 20 | 15.6 | 4.65 | 6600 | 0.363 | 2206 2RSK + H 306
| 72 | 27 | 21.3 | 6.3 | 5800 | 0.615 | 2306 2RSK + H 2306
30 | 72 | 23 | 15.8 | 5.1 | 5700 | 0.538 | 2207 2RSK + H 307
| 80 | 31 | 25.1 | 7.85 | 5100 | 0.822 | 2307 2RSK + H 2307
35 | 80 | 23 | 19.2 | 6.5 | 5000 | 0.683 | 2208 2RSK + H 308
| 90 | 33 | 29.5 | 9.7 | 4600 | 1.13 | 2308 2RSK + H 2308
40 | 85 | 23 | 21.8 | 7.35 | 4600 | 0.787 | 2209 2RSK + H 309
| 100 | 36 | 38.1 | 12.7 | 4100 | 1.48 | 2309 2RSK + H 2309
45 | 90 | 23 | 22.7 | 8.1 | 4300 | 0.88 | 2210 2RSK + H 310
| 110 | 40 | 43.4 | 14.1 | 3700 | 1.96 | 2310 2RSK + H 2310
50 | 100 | 25 | 26.8 | 10 | 3900 | 1.14 | 2211 2RSK + H 311
| 120 | 43 | 51.3 | 17.9 | 3400 | 2.47 | 2311 2RSK + H 2311
55 | 110 | 28 | 30.2 | 11.5 | 3500 | 1.46 | 2212 2RSK + H 312
60 | 120 | 31 | 31 | 12.5 | 3200 | 1.89 | 2213 2RSK + H 313