## d4 20 - 50 mm
Nolt, spol. s r. o.
KOYO - naklápěcí kuličková ložiska s upínací vložkou
(DIN 5415 a ISO/R 113)
d4 20 … 50 mm
Hlavní rozměry |  |  | Síly |  | Otáčky |  | Váha | Typ
|  |  | dyn. | stat.
d | D | B | C | C0 | tuk | olej
[5 empty] | ngt | ngo
mm |  |  | kN |  | min-1 |  | kg
20 | 52 | 15 | 12.1 | 3.3 | 12000 | 14000 | 0.208 | 1205 K + H 205
| 52 | 18 | 12.6 | 3.3 | 12000 | 15000 | 0.233 | 2205 K + H 305
| 62 | 17 | 18 | 5 | 9900 | 12000 | 0.327 | 1305 K + H 305
| 62 | 24 | 24.4 | 6.6 | 9400 | 13000 | 0.414 | 2305 K + H 2305
25 | 62 | 16 | 15.6 | 4.65 | 9900 | 12000 | 0.315 | 1206 K + H 206
| 62 | 20 | 15.5 | 4.6 | 10000 | 12000 | 0.363 | 2206 K + H 306
| 72 | 19 | 21.3 | 6.3 | 8700 | 11000 | 0.49 | 1306 K + H 306
| 72 | 27 | 31.4 | 8.75 | 8000 | 11000 | 0.615 | 2306 K + H 2306
30 | 72 | 17 | 15.8 | 5.1 | 8500 | 10000 | 0.442 | 1207 K + H 207
| 72 | 23 | 21.6 | 6.6 | 8500 | 10000 | 0.538 | 2207 K + H 307
| 80 | 21 | 25.1 | 7.85 | 7600 | 9300 | 0.644 | 1307 K + H 307
| 80 | 31 | 39.4 | 11.3 | 7100 | 9800 | 0.822 | 2307 K + H 2307
35 | 80 | 18 | 19.2 | 6.5 | 7500 | 9200 | 0.585 | 1208 K + H 208
| 80 | 23 | 22.4 | 7.4 | 7600 | 9300 | 0.683 | 2208 K + H 308
| 90 | 23 | 29.5 | 9.7 | 6900 | 8400 | 0.893 | 1308 K + H 308
| 90 | 33 | 44.9 | 13.5 | 6200 | 8600 | 1.13 | 2308 K + H 2308
40 | 85 | 19 | 21.8 | 7.35 | 7000 | 8500 | 0.686 | 1209 K + H 209
| 85 | 23 | 23.3 | 8.15 | 7000 | 8500 | 0.781 | 2209 K + H 309
| 100 | 25 | 38.1 | 12.7 | 6100 | 7500 | 1.19 | 1309 K + H 309
| 100 | 36 | 54.2 | 16.7 | 5600 | 7700 | 1.48 | 2309 K + H 2309
45 | 90 | 20 | 22.7 | 8.1 | 6500 | 7900 | 0.789 | 1210 K + H 210
| 90 | 23 | 23.3 | 8.5 | 6500 | 7900 | 0.88 | 2210 K + H 310
| 110 | 27 | 43.3 | 14.1 | 5600 | 6800 | 1.49 | 1310 K + H 310
| 110 | 40 | 64.6 | 20.3 | 5100 | 7000 | 1.96 | 2310 K + H 2310
50 | 100 | 21 | 26.8 | 10 | 5800 | 7100 | 1 | 1211 K + H 211
| 100 | 25 | 26.6 | 9.9 | 5800 | 7100 | 1.14 | 2211 K + H 311
| 120 | 29 | 51.3 | 17.9 | 5000 | 6200 | 1.9 | 1311 K + H 311
| 120 | 43 | 75.3 | 24 | 4600 | 6400 | 2.47 | 2311 K + H 2311

## d4 55 - 85 mm
Nolt, spol. s r. o.
KOYO - naklápěcí kuličková ložiska s upínací vložkou
(DIN 5415 a ISO/R 113)
d4 55 … 85 mm
Hlavní rozměry |  |  | Síly |  | Otáčky |  | Váha | Typ
|  |  | dyn. | stat.
d | D | B | C | C0 | tuk | olej
[5 empty] | ngt | ngo
mm |  |  | kN |  | min-1 |  | kg
55 | 110 | 22 | 30.2 | 11.5 | 5200 | 6400 | 1.23 | 1212 K + H 212
| 110 | 28 | 34.1 | 12.6 | 5300 | 6500 | 1.46 | 2212 K + H 312
| 130 | 31 | 57.2 | 20.8 | 4500 | 5500 | 2.32 | 1312 K + H 312
| 130 | 46 | 87.1 | 28.3 | 4200 | 5800 | 3.01 | 2312 K + H 2312
60 | 120 | 23 | 31 | 12.5 | 4800 | 5800 | 1.53 | 1213 K + H 213
| 120 | 31 | 43.5 | 16.4 | 4900 | 5900 | 1.89 | 2213 K + H 313
| 140 | 33 | 61.7 | 22.9 | 4300 | 5200 | 2.87 | 1313 K + H 313
| 140 | 48 | 95.8 | 32.5 | 3800 | 5300 | 3.71 | 2313 K + H 2313
65 | 130 | 25 | 38.8 | 15.7 | 4300 | 5300 | 2.05 | 1215 K + H 215
| 130 | 31 | 44.2 | 17.8 | 4300 | 5300 | 2.41 | 2215 K + H 315
| 160 | 37 | 78.9 | 29.9 | 4000 | 4900 | 4.34 | 1315 K + H 315
| 160 | 55 | 103 | 36.8 | 3400 | 4600 | 6.06 | 2315 K + H 2315
70 | 140 | 26 | 39.8 | 17 | 4000 | 4900 | 2.52 | 1216 K + H 216
| 140 | 33 | 49 | 19.9 | 4100 | 5000 | 3 | 2216 K + H 316
| 170 | 39 | 88.1 | 33.1 | 3500 | 4300 | 5.15 | 1316 K + H 316
| 170 | 58 | 129 | 45.7 | 3100 | 4300 | 7.24 | 2316 K + H 2316
75 | 150 | 28 | 49.2 | 20.8 | 3800 | 4600 | 3.06 | 1217 K + H 217
| 150 | 36 | 58.3 | 23.6 | 3800 | 4600 | 3.64 | 2217 K + H 317
| 180 | 41 | 97.3 | 37.8 | 3300 | 4000 | 6.09 | 1317 K + H 317
| 180 | 60 | 141 | 51.5 | 3000 | 4100 | 8.34 | 2317 K + H 2317
80 | 160 | 30 | 56.8 | 23.4 | 3500 | 4300 | 3.67 | 1218 K + H 218
| 160 | 40 | 67.7 | 27.2 | 3500 | 4300 | 4.7 | 2218 K + H 318
| 190 | 43 | 116 | 44.4 | 3100 | 3800 | 7.08 | 1318 K + H 318
| 190 | 64 | 153 | 57.9 | 2800 | 3900 | 9.94 | 2318 K + H 2318
85 | 170 | 32 | 57 | 24.3 | 3300 | 4000 | 4.42 | 1219 K + H 219
| 170 | 43 | 82.7 | 34.3 | 3300 | 4000 | 5.56 | 2219 K + H 319
| 200 | 45 | 132 | 50.8 | 2900 | 3600 | 8.15 | 1319 K + H 319
| 200 | 67 | 166 | 64.8 | 2700 | 3700 | 11.5 | 2319 K + H 2319

## d4 90 - 100 mm
Nolt, spol. s r. o.
KOYO - naklápěcí kuličková ložiska s upínací vložkou
(DIN 5415 a ISO/R 113)
d4 90 … 100 mm
Hlavní rozměry |  |  | Síly |  | Otáčky |  | Váha | Typ
|  |  | dyn. | stat.
d | D | B | C | C0 | tuk | olej
[5 empty] | ngt | ngo
mm |  |  | kN |  | min-1 |  | kg
90 | 180 | 34 | 69 | 29.7 | 3100 | 3800 | 5.13 | 1220 K + H 220
| 180 | 46 | 80.9 | 34 | 3100 | 3800 | 6.56 | 2220 K + H 320
| 215 | 47 | 143 | 57.3 | 2800 | 3400 | 9.88 | 1320 K + H 320
| 215 | 73 | 183 | 73.4 | 2400 | 3400 | 14.3 | 2320 K + H 2320
100 | 200 | 38 | 80.2 | 35.2 | 2800 | 3400 | 7 | 1222 K + H 222
| 200 | 53 | 120 | 48.9 | 2800 | 3400 | 9.12 | 2222 K + H 322
| 240 | 50 | 150 | 63.2 | 2400 | 3000 | 13.99 | 1322 K + H 322
| 240 | 80 | 200 | 85.7 | 2200 | 3000 | 19.6 | 2322 K + H 2322