## d 3 - 8 mm
Nolt, spol. s r. o.
KOYO - radiální kuličková ložiska
DIN 625 a ISO/R 15
d 3 … 8 mm
Hlavní rozměry |  |  | Síly |  | Otáčky |  | Váha | Typ
|  |  | dyn. | stat.
d | D | B | C | C0 | tuk | olej
[5 empty] | ngt | ngo
mm |  |  | kN |  | min-1 |  | kg
3 | 7 | 2 | 0.31 | 0.11 | 69000 | 81000 | 0.0003 | 683
| 8 | 3 | 0.55 | 0.17 | 67000 | 79000 | 0.0006 | 693
| 9 | 3 | 0.43 | 0.16 | 63000 | 74000 | 0.0009 | 603
| 10 | 4 | 0.64 | 0.23 | 56000 | 67000 | 0.0015 | 623
| 13 | 5 | 1.3 | 0.49 | 47000 | 57000 | 0.003 | 633
4 | 9 | 2.5 | 0.64 | 0.23 | 61000 | 72000 | 0.0006 | 684
| 11 | 4 | 0.96 | 0.35 | 56000 | 67000 | 0.0018 | 694
| 12 | 4 | 0.97 | 0.36 | 55000 | 65000 | 0.0021 | 604
| 13 | 5 | 1.3 | 0.49 | 47000 | 57000 | 0.0029 | 624
| 16 | 5 | 1.75 | 0.67 | 43000 | 51000 | 0.0053 | 634
5 | 11 | 3 | 0.97 | 0.36 | 55000 | 65000 | 0.001 | 685
| 13 | 4 | 1.3 | 0.49 | 52000 | 61000 | 0.0022 | 695
| 14 | 5 | 1.3 | 0.49 | 52000 | 61000 | 0.0035 | 605
| 16 | 5 | 1.75 | 0.67 | 43000 | 51000 | 0.005 | 625
| 19 | 6 | 2.6 | 1.05 | 37000 | 45000 | 0.0085 | 635
6 | 13 | 3.5 | 1.1 | 0.44 | 50000 | 59000 | 0.0018 | 686
| 15 | 5 | 1.75 | 0.67 | 47000 | 56000 | 0.0039 | 696
| 17 | 6 | 1.95 | 0.74 | 45000 | 53000 | 0.0058 | 606
| 19 | 6 | 2.6 | 1.05 | 37000 | 45000 | 0.0081 | 626
| 22 | 7 | 3.3 | 1.35 | 33000 | 39000 | 0.013 | 636
7 | 14 | 3.5 | 1.15 | 0.51 | 47000 | 56000 | 0.002 | 687
| 17 | 5 | 1.6 | 0.71 | 44000 | 51000 | 0.0053 | 697
| 19 | 6 | 2.6 | 1.05 | 41000 | 48000 | 0.0076 | 607
| 22 | 7 | 3.3 | 1.35 | 33000 | 39000 | 0.013 | 627
| 26 | 9 | 4.55 | 1.95 | 28000 | 33000 | 0.024 | 637
8 | 16 | 4 | 1.6 | 0.71 | 44000 | 51000 | 0.0032 | 688
| 19 | 6 | 2.25 | 0.91 | 40000 | 47000 | 0.0072 | 698
| 22 | 7 | 3.3 | 1.35 | 36000 | 19000 | 0.012 | 608
| 24 | 8 | 3.35 | 1.4 | 30000 | 36000 | 0.018 | 628
| 28 | 9 | 4.55 | 1.95 | 28000 | 33000 | 0.029 | 638

## d 9 - 17 mm
Nolt, spol. s r. o.
KOYO - radiální kuličková ložiska
DIN 625 a ISO/R 15
d 9 … 17 mm
Hlavní rozměry |  |  | Síly |  | Otáčky |  | Váha | Typ
|  |  | dyn. | stat.
d | D | B | C | C0 | tuk | olej
[5 empty] | ngt | ngo
mm |  |  | kN |  | min-1 |  | kg
9 | 17 | 4 | 1.35 | 0.66 | 40000 | 47000 | 0.0035 | 689
| 20 | 6 | 2.45 | 1.05 | 37000 | 43000 | 0.0075 | 699
| 24 | 7 | 3.35 | 1.4 | 34000 | 41000 | 0.015 | 609
| 26 | 8 | 4.55 | 1.95 | 29000 | 34000 | 0.02 | 629
| 30 | 10 | 6 | 2.65 | 25000 | 30000 | 0.035 | 639
10 | 19 | 5 | 1.7 | 0.84 | 37000 | 43000 | 0.005 | 6800
| 22 | 6 | 2.7 | 1.25 | 34000 | 41000 | 0.01 | 6900
| 26 | 8 | 4.55 | 1.95 | 31000 | 36000 | 0.019 | 6000
| 30 | 9 | 5.1 | 2.4 | 24000 | 29000 | 0.032 | 6200
| 35 | 11 | 8.1 | 3.45 | 22000 | 27000 | 0.053 | 6300
12 | 21 | 5 | 1.9 | 1.05 | 33000 | 39000 | 0.006 | 6801
| 24 | 6 | 2.9 | 1.45 | 31000 | 36000 | 0.011 | 6901
| 28 | 7 | 5.1 | 2.4 | 27000 | 32000 | 0.024 | 16001
| 28 | 8 | 5.1 | 2.4 | 27000 | 32000 | 0.022 | 6001
| 32 | 10 | 6.8 | 3.05 | 22000 | 27000 | 0.037 | 6201
| 37 | 12 | 9.7 | 4.2 | 20000 | 25000 | 0.06 | 6301
15 | 24 | 5 | 2.1 | 1.25 | 28000 | 33000 | 0.007 | 6802
| 28 | 7 | 4.3 | 2.25 | 26000 | 30000 | 0.017 | 6902
| 32 | 8 | 5.6 | 2.85 | 23000 | 28000 | 0.025 | 16002
| 32 | 9 | 5.6 | 2.85 | 23000 | 27000 | 0.03 | 6002
| 35 | 11 | 7.65 | 3.75 | 20000 | 24000 | 0.045 | 6202
| 42 | 13 | 11.4 | 5.45 | 17000 | 20000 | 0.082 | 6302
17 | 26 | 5 | 2.6 | 1.55 | 26000 | 30000 | 0.008 | 6803
| 30 | 7 | 4.6 | 2.55 | 23000 | 28000 | 0.018 | 6903
| 35 | 8 | 6 | 3.25 | 21000 | 25000 | 0.032 | 16003
| 35 | 10 | 6 | 3.25 | 21000 | 25000 | 0.039 | 6003
| 40 | 12 | 9.55 | 4.8 | 17000 | 21000 | 0.065 | 6203
| 47 | 14 | 13.6 | 6.65 | 15000 | 18000 | 0.115 | 6303
| 47 | 14 | 15.6 | 7.6 | 15000 | 18000 | 0.121 | 6303 R
| 62 | 17 | 20.7 | 9.85 | 13000 | 15000 | 0.27 | 6403

## d 20 - 35 mm
Nolt, spol. s r. o.
KOYO - radiální kuličková ložiska
DIN 625 a ISO/R 15
d 20 … 35 mm
Hlavní rozměry |  |  | Síly |  | Otáčky |  | Váha | Typ
|  |  | dyn. | stat.
d | D | B | C | C0 | tuk | olej
[5 empty] | ngt | ngo
mm |  |  | kN |  | min -1 |  | kg
20 | 32 | 7 | 4 | 2.45 | 21000 | 25000 | 0.018 | 6804
| 37 | 9 | 6.35 | 3.7 | 19000 | 23000 | 0.036 | 6904
| 42 | 8 | 7.95 | 4.5 | 17000 | 21000 | 0.05 | 16004
| 42 | 12 | 9.4 | 5.05 | 17000 | 21000 | 0.069 | 6004
| 47 | 14 | 12.8 | 6.65 | 15000 | 17000 | 0.106 | 6204
| 47 | 14 | 15.6 | 7.6 | 15000 | 18000 | 0.114 | 6204 R
| 52 | 15 | 15.9 | 7.85 | 14000 | 17000 | 0.144 | 6304
| 52 | 15 | 18.1 | 8.95 | 14000 | 16000 | 0.151 | 6304 R
| 72 | 19 | 31 | 15.2 | 11000 | 13000 | 0.4 | 6404
25 | 37 | 7 | 4.3 | 2.95 | 18000 | 21000 | 0.022 | 6805
| 42 | 9 | 7 | 4.55 | 16000 | 19000 | 0.041 | 6905
| 47 | 8 | 8.85 | 5.6 | 15000 | 18000 | 0.06 | 16005
| 47 | 12 | 10.1 | 5.85 | 15000 | 18000 | 0.08 | 6005
| 52 | 15 | 14 | 7.85 | 13000 | 15000 | 0.128 | 6205
| 52 | 15 | 17.6 | 9.3 | 13000 | 16000 | 0.138 | 6205 R
| 62 | 17 | 20.6 | 11.3 | 11000 | 13000 | 0.232 | 6305
| 62 | 17 | 26.2 | 13.4 | 11000 | 14000 | 0.255 | 6305 R
| 80 | 21 | 36.1 | 19.4 | 9100 | 11000 | 0.53 | 6405
30 | 42 | 7 | 4.55 | 3.4 | 15000 | 18000 | 0.026 | 6806
| 47 | 9 | 7.25 | 5 | 14000 | 17000 | 0.045 | 6906
| 55 | 9 | 11.2 | 7.35 | 13000 | 15000 | 0.085 | 16006
| 55 | 13 | 13.2 | 8.25 | 13000 | 15000 | 0.116 | 6006
| 62 | 16 | 19.5 | 11.3 | 11000 | 13000 | 0.199 | 6206
| 62 | 16 | 23.4 | 12.8 | 11000 | 13000 | 0.212 | 6206 R
| 72 | 19 | 26.7 | 15 | 9600 | 12000 | 0.346 | 6306
| 72 | 19 | 33.4 | 17.7 | 9800 | 12000 | 0.379 | 6306 R
| 90 | 23 | 43.4 | 23.9 | 8100 | 9700 | 0.735 | 6406
35 | 47 | 7 | 4.75 | 3.85 | 13000 | 16000 | 0.03 | 6807
| 55 | 10 | 10.9 | 7.75 | 12000 | 14000 | 0.073 | 6907
| 62 | 9 | 12.2 | 8.85 | 11000 | 13000 | 0.11 | 16007
| 62 | 14 | 15.9 | 10.3 | 11000 | 13000 | 0.155 | 6007
| 72 | 17 | 25.7 | 15.4 | 9200 | 11000 | 0.288 | 6207
| 72 | 17 | 31 | 17.5 | 9300 | 11000 | 0.309 | 6207 R

## d 35 - 55 mm
Nolt, spol. s r. o.
KOYO - radiální kuličková ložiska
DIN 625 a ISO/R 15
d 35 … 55 mm
Hlavní rozměry |  |  | Síly |  | Otáčky |  | Váha | Typ
|  |  | dyn. | stat.
d | D | B | C | C0 | tuk | olej
[5 empty] | ngt | ngo
mm |  |  | kN |  | min-1 |  | kg
35 | 80 | 21 | 33.4 | 19.3 | 8500 | 10000 | 0.457 | 6307
| 80 | 21 | 40 | 21.7 | 8700 | 10000 | 0.494 | 6307 R
| 100 | 25 | 55 | 31 | 7200 | 8600 | 0.952 | 6407
40 | 52 | 7 | 4.95 | 4.2 | 12000 | 14000 | 0.033 | 6808
| 62 | 12 | 13.7 | 9.95 | 11000 | 13000 | 0.112 | 6908
| 68 | 9 | 12.6 | 9.65 | 9800 | 12000 | 0.125 | 16008
| 68 | 15 | 16.7 | 11.5 | 10000 | 12000 | 0.192 | 6008
| 80 | 18 | 29.1 | 17.8 | 8300 | 10000 | 0.366 | 6208
| 90 | 23 | 40.7 | 24 | 7700 | 9200 | 0.633 | 6308
| 110 | 27 | 63.7 | 36.6 | 6600 | 7900 | 1.23 | 6408
45 | 58 | 7 | 6.2 | 5.4 | 11000 | 13000 | 0.04 | 6809
| 68 | 12 | 14.1 | 10.9 | 9700 | 11000 | 0.132 | 6909
| 75 | 10 | 15.5 | 12.3 | 8900 | 10000 | 0.17 | 16009
| 75 | 16 | 21 | 15.1 | 9200 | 11000 | 0.245 | 6009
| 85 | 19 | 32.7 | 20.3 | 7700 | 9200 | 0.407 | 6209
| 100 | 25 | 48.9 | 29.5 | 6800 | 8100 | 0.833 | 6309
| 120 | 29 | 77.2 | 45.1 | 6000 | 7200 | 1.53 | 6409
50 | 65 | 7 | 6.6 | 6.1 | 9600 | 11000 | 0.052 | 6810
| 72 | 12 | 14.5 | 11.7 | 9000 | 11000 | 0.133 | 6910
| 80 | 10 | 16 | 13.3 | 8200 | 9700 | 0.18 | 16010
| 80 | 16 | 21.8 | 16.6 | 8400 | 9900 | 0.261 | 6010
| 90 | 20 | 35.1 | 23.3 | 7100 | 8500 | 0.463 | 6210
| 110 | 27 | 62 | 38.3 | 6100 | 7300 | 1.07 | 6310
| 130 | 31 | 83 | 49.5 | 5500 | 6600 | 1.88 | 6410
55 | 72 | 9 | 8.8 | 8.1 | 8700 | 10000 | 0.083 | 6811
| 80 | 13 | 16.6 | 14.1 | 8100 | 9600 | 0.185 | 6911
| 90 | 11 | 19.3 | 16.3 | 7400 | 8800 | 0.26 | 16011
| 90 | 18 | 28.3 | 21.2 | 7600 | 8900 | 0.385 | 6011
| 100 | 21 | 43.4 | 29.4 | 6300 | 7600 | 0.607 | 6211
| 120 | 29 | 71.6 | 45 | 5600 | 6700 | 1.37 | 6311
| 140 | 33 | 100 | 62.3 | 5000 | 6000 | 2.29 | 6411

## d 60 - 80 mm
Nolt, spol. s r. o.
KOYO - radiální kuličková ložiska
DIN 625 a ISO/R 15
d 60 … 80 mm
Hlavní rozměry |  |  | Síly |  | Otáčky |  | Váha | Typ
|  |  | dyn. | stat.
d | D | B | C | C0 | tuk | olej
[5 empty] | ngt | ngo
mm |  |  | kN |  | min -1 |  | kg
60 | 78 | 10 | 11.5 | 10.6 | 8000 | 9400 | 0.104 | 6812
| 85 | 13 | 20.2 | 17.3 | 7500 | 8900 | 0.192 | 6912
| 95 | 11 | 19.8 | 17.6 | 6900 | 8100 | 0.28 | 16012
| 95 | 18 | 29.4 | 23.2 | 7100 | 8400 | 0.415 | 6012
| 110 | 22 | 52.4 | 36.2 | 5700 | 6900 | 0.783 | 6212
| 130 | 31 | 81.9 | 52.2 | 5200 | 6200 | 1.7 | 6312
| 150 | 35 | 110 | 70.8 | 4600 | 5500 | 2.77 | 6412
65 | 85 | 10 | 11.9 | 11.5 | 7300 | 8600 | 0.126 | 6813
| 90 | 13 | 17.4 | 16.1 | 7100 | 8400 | 0.211 | 6913
| 100 | 11 | 17.1 | 16 | 6600 | 7800 | 0.3 | 16013
| 100 | 18 | 30.5 | 25.2 | 6600 | 7800 | 0.435 | 6013
| 120 | 23 | 57.2 | 40.1 | 5400 | 6400 | 0.99 | 6213
| 140 | 33 | 92.7 | 59.9 | 4800 | 5800 | 2.08 | 6313
| 160 | 37 | 118 | 79.2 | 4300 | 5200 | 3.3 | 6413
70 | 90 | 10 | 12.1 | 11.9 | 6800 | 8100 | 0.134 | 6814
| 100 | 16 | 23.7 | 21.2 | 6400 | 7600 | 0.342 | 6914
| 110 | 13 | 30.1 | 25.6 | 6100 | 7200 | 0.433 | 16014
| 110 | 20 | 38.1 | 30.9 | 6100 | 7200 | 0.602 | 6014
| 125 | 24 | 62.2 | 44.1 | 5100 | 6100 | 1.07 | 6214
| 150 | 35 | 104 | 68.2 | 4500 | 5400 | 2.52 | 6314
| 180 | 42 | 144 | 104 | 3900 | 4600 | 4.83 | 6414
75 | 95 | 10 | 12.5 | 12.9 | 6400 | 7600 | 0.142 | 6815
| 105 | 16 | 24.4 | 22.6 | 6100 | 7200 | 0.363 | 6915
| 115 | 13 | 17.5 | 25.3 | 5700 | 6700 | 0.457 | 16015
| 115 | 20 | 39.6 | 33.5 | 5700 | 6800 | 0.638 | 6015
| 130 | 25 | 67.4 | 48.3 | 4800 | 5800 | 1.18 | 6215
| 160 | 37 | 113 | 77.2 | 4200 | 5000 | 3.02 | 6315
| 190 | 45 | 154 | 115 | 3600 | 4400 | 5.87 | 6415
80 | 100 | 10 | 12.7 | 13.3 | 6100 | 7200 | 0.15 | 6816
| 110 | 16 | 25 | 24 | 5700 | 6800 | 0.382 | 6916
| 125 | 14 | 31.7 | 29.7 | 5200 | 6100 | 0.597 | 16016
| 125 | 22 | 47.6 | 39.8 | 5300 | 6300 | 0.85 | 6016

## d 80 - 105 mm
Nolt, spol. s r. o.
KOYO - radiální kuličková ložiska
DIN 625 a ISO/R 15
d 80 … 105 mm
Hlavní rozměry |  |  | Síly |  | Otáčky |  | Váha | Typ
|  |  | dyn. | stat.
d | D | B | C | C0 | tuk | olej
[5 empty] | ngt | ngo
mm |  |  | kN |  | min-1 |  | kg
80 | 140 | 26 | 72.7 | 53 | 4500 | 5400 | 1.4 | 6216
| 170 | 39 | 123 | 86.7 | 3900 | 4700 | 3.59 | 6316
| 200 | 48 | 164 | 125 | 3400 | 4100 | 6.84 | 6416
85 | 110 | 13 | 18.7 | 19 | 5600 | 6600 | 0.266 | 6817
| 120 | 18 | 31.9 | 29.6 | 5300 | 6300 | 0.535 | 6917
| 130 | 14 | 32.6 | 31.7 | 4900 | 5800 | 0.626 | 16017
| 130 | 22 | 49.5 | 43.1 | 5000 | 5900 | 0.89 | 6017
| 150 | 28 | 84 | 61.9 | 4200 | 5000 | 1.79 | 6217
| 180 | 41 | 133 | 96.8 | 3700 | 4400 | 4.23 | 6317
| 210 | 52 | 173 | 136 | 3300 | 3900 | 8.07 | 6417
90 | 115 | 13 | 19 | 19.7 | 5300 | 6300 | 0.279 | 6818
| 125 | 18 | 32.8 | 31.6 | 5100 | 6000 | 0.565 | 6918
| 140 | 16 | 39.9 | 37 | 4700 | 5600 | 0.848 | 16018
| 140 | 24 | 58.2 | 49.7 | 4700 | 5600 | 1.16 | 6018
| 160 | 30 | 96.1 | 71.5 | 3900 | 4700 | 2.15 | 6218
| 190 | 43 | 143 | 107 | 3500 | 4200 | 4.91 | 6318
| 225 | 54 | 184 | 149 | 3100 | 3700 | 9.78 | 6418
95 | 130 | 18 | 33.7 | 33.5 | 4800 | 5700 | 0.705 | 6919
| 145 | 16 | 41.2 | 39.6 | 4500 | 5300 | 0.885 | 16019
| 145 | 24 | 60.4 | 53.9 | 4400 | 5200 | 1.21 | 6019
| 170 | 32 | 109 | 81.9 | 3700 | 4400 | 2.62 | 6219
| 200 | 45 | 153 | 119 | 3300 | 4000 | 5.67 | 6319
100 | 125 | 13 | 19.6 | 21.2 | 4800 | 5700 | 0.309 | 6820
| 140 | 20 | 45 | 41.9 | 4500 | 5300 | 0.96 | 6920
| 150 | 16 | 42.4 | 42.1 | 4300 | 5100 | 0.91 | 16020
| 150 | 24 | 60.2 | 54.2 | 4300 | 5100 | 1.25 | 6020
| 180 | 34 | 122 | 93.1 | 3500 | 4200 | 3.14 | 6220
| 215 | 47 | 173 | 141 | 3000 | 3600 | 7 | 6320
105 | 145 | 20 | 46.5 | 44.8 | 4300 | 5100 | 1 | 6921
| 160 | 18 | 41.9 | 42.2 | 4100 | 4800 | 1.2 | 16021-1
| 160 | 26 | 72.3 | 65.8 | 4000 | 4700 | 1.59 | 6021

## d 105 - 150 mm
Nolt, spol. s r. o.
KOYO - radiální kuličková ložiska
DIN 625 a ISO/R 15
d 105 … 150 mm
Hlavní rozměry |  |  | Síly |  | Otáčky |  | Váha | Typ
|  |  | dyn. | stat.
d | D | B | C | C0 | tuk | olej
[5 empty] | ngt | ngo
mm |  |  | kN |  | min -1 |  | kg
105 | 190 | 36 | 133 | 105 | 3300 | 3900 | 3.7 | 6221
| 225 | 49 | 184 | 153 | 2900 | 3500 | 8.05 | 6321
110 | 140 | 16 | 28.1 | 30.7 | 4300 | 5100 | 0.606 | 6822
| 150 | 20 | 47.9 | 47.8 | 4100 | 4900 | 1.04 | 6922
| 170 | 19 | 57.5 | 56.7 | 3800 | 4500 | 1.46 | 16022-1
| 170 | 28 | 82 | 73 | 3800 | 4500 | 1.96 | 6022
| 200 | 38 | 44 | 117 | 3100 | 3700 | 4.36 | 6222
| 240 | 50 | 205 | 180 | 2700 | 3200 | 9.54 | 6322
120 | 150 | 16 | 29 | 33 | 4000 | 4700 | 0.655 | 6824
| 165 | 22 | 57.2 | 56.9 | 3800 | 4400 | 1.41 | 6924
| 180 | 19 | 63.2 | 63.3 | 3600 | 4200 | 1.8 | 16024-1
| 180 | 28 | 85 | 79.3 | 3600 | 4200 | 2.07 | 6024
| 215 | 40 | 155 | 131 | 2900 | 3400 | 5.15 | 6224
| 260 | 55 | 207 | 185 | 2500 | 3000 | 12.5 | 6324
130 | 165 | 18 | 36.9 | 41.2 | 3600 | 4300 | 0.939 | 6826
| 180 | 24 | 69.6 | 70 | 3400 | 4100 | 1.86 | 6926
| 200 | 22 | 71.3 | 74.8 | 3000 | 3600 | 2.69 | 16026-1
| 200 | 33 | 106 | 101 | 3200 | 3800 | 3.16 | 6026
| 230 | 40 | 167 | 146 | 2700 | 3200 | 5.82 | 6226
| 280 | 58 | 229 | 214 | 2300 | 2700 | 15.1 | 6326
140 | 175 | 18 | 38.2 | 44.4 | 3400 | 4000 | 1 | 6828
| 190 | 24 | 71.3 | 74.8 | 3200 | 3800 | 1.98 | 6928
| 210 | 22 | 65.8 | 71.1 | 2900 | 3400 | 2.86 | 16028-1
| 210 | 33 | 110 | 109 | 3000 | 3600 | 3.55 | 6028
| 250 | 42 | 166 | 150 | 2400 | 2900 | 7.45 | 6228
| 300 | 62 | 253 | 246 | 2100 | 2500 | 19.4 | 6328
150 | 190 | 20 | 47.8 | 54.9 | 3100 | 3700 | 1.4 | 6830
| 210 | 28 | 93.4 | 94.3 | 2900 | 3400 | 3.05 | 6930
| 225 | 24 | 91.2 | 99.3 | 2700 | 3100 | 3.58 | 16030
| 225 | 35 | 125 | 126 | 2800 | 3300 | 4.22 | 6030
| 270 | 45 | 176 | 168 | 2200 | 2700 | 9.41 | 6230

## d 150 - 200 mm
Nolt, spol. s r. o.
KOYO - radiální kuličková ložiska
DIN 625 a ISO/R 15
d 150 … 200 mm
Hlavní rozměry |  |  | Síly |  | Otáčky |  | Váha | Typ
|  |  | dyn. | stat.
d | D | B | C | C0 | tuk | olej
[5 empty] | ngt | ngo
mm |  |  | kN |  | min-1 |  | kg
150 | 320 | 65 | 275 | 284 | 1900 | 2300 | 26.2 | 6330
160 | 200 | 20 | 48.4 | 56.9 | 2900 | 3400 | 1.45 | 6832
| 220 | 28 | 96.1 | 101 | 2700 | 3200 | 3.2 | 6932
| 240 | 25 | 98.8 | 108 | 2600 | 3100 | 4.25 | 16032
| 240 | 38 | 136 | 135 | 2600 | 3000 | 5.22 | 6032
| 290 | 48 | 185 | 186 | 2100 | 2500 | 14.3 | 6232
| 340 | 68 | 278 | 286 | 1800 | 2200 | 29 | 6332
170 | 215 | 22 | 59.8 | 70.5 | 2700 | 3200 | 1.9 | 6834
| 230 | 28 | 98.8 | 108 | 2600 | 3100 | 3.35 | 6934
| 260 | 28 | 114 | 127 | 2300 | 2700 | 5.75 | 16034
| 260 | 42 | 161 | 161 | 2400 | 2800 | 6.8 | 6034
| 310 | 52 | 212 | 223 | 1900 | 2300 | 17.5 | 6234
| 360 | 72 | 326 | 355 | 1700 | 2000 | 38.6 | 6334
180 | 225 | 22 | 60.7 | 73.1 | 2600 | 3000 | 2 | 6836
| 250 | 33 | 123 | 129 | 2400 | 2800 | 4.9 | 6936
| 280 | 31 | 135 | 148 | 2100 | 2500 | 7.55 | 16036
| 280 | 46 | 182 | 194 | 2200 | 2600 | 10.3 | 6036
| 320 | 52 | 227 | 241 | 1800 | 2200 | 18.3 | 6236
| 380 | 75 | 354 | 407 | 1600 | 1900 | 44.7 | 6336
190 | 240 | 24 | 73.1 | 88.1 | 2400 | 2800 | 2.6 | 6838
| 260 | 33 | 126 | 138 | 2300 | 2700 | 5.2 | 6938
| 290 | 31 | 139 | 158 | 2000 | 2400 | 7.85 | 16038
| 290 | 46 | 188 | 201 | 2100 | 2500 | 10.8 | 6038
| 340 | 55 | 255 | 281 | 1700 | 2000 | 23 | 6238
| 400 | 78 | 355 | 415 | 1500 | 1800 | 51.5 | 6338
200 | 250 | 24 | 78 | 93.6 | 2300 | 2700 | 2.7 | 6840
| 280 | 38 | 157 | 168 | 2100 | 2500 | 7.3 | 6940
| 310 | 34 | 161 | 180 | 1900 | 2300 | 10.1 | 16040
| 310 | 51 | 217 | 243 | 1900 | 2300 | 14 | 6040
| 360 | 58 | 269 | 311 | 1600 | 1900 | 28.2 | 6240
| 420 | 80 | 411 | 506 | 1300 | 1600 | 58 | 6340

## d 220 - 340 mm
Nolt, spol. s r. o.
KOYO - radiální kuličková ložiska
DIN 625 a ISO/R 15
d 220 … 340 mm
Hlavní rozměry |  |  | Síly |  | Otáčky |  | Váha | Typ
|  |  | dyn. | stat.
d | D | B | C | C0 | tuk | olej
[5 empty] | ngt | ngo
mm |  |  | kN |  | min -1 |  | kg
220 | 270 | 24 | 80.7 | 101 | 2000 | 2400 | 3 | 6844
| 300 | 38 | 160 | 180 | 1900 | 2200 | 7.9 | 6944
| 340 | 37 | 180 | 217 | 1700 | 2000 | 13.2 | 16044
| 340 | 56 | 235 | 271 | 1700 | 2000 | 18.3 | 6044
| 400 | 65 | 311 | 376 | 1400 | 1700 | 38 | 6244
240 | 300 | 28 | 108 | 135 | 1800 | 2100 | 4.5 | 6848
| 320 | 38 | 164 | 192 | 1700 | 2000 | 8.5 | 6948
| 360 | 37 | 184 | 228 | 1600 | 1800 | 14.1 | 16048
| 360 | 56 | 244 | 296 | 1600 | 1900 | 19.7 | 6048
| 440 | 72 | 340 | 431 | 1200 | 1500 | 51 | 6248
260 | 320 | 28 | 112 | 146 | 1700 | 2000 | 4.8 | 6852
| 360 | 46 | 213 | 263 | 1500 | 1800 | 14.4 | 6952
| 400 | 44 | 236 | 310 | 1400 | 1600 | 21.6 | 16052
| 400 | 65 | 291 | 377 | 1400 | 1700 | 29.3 | 6052
280 | 350 | 33 | 143 | 183 | 1500 | 1800 | 7.4 | 6856
| 380 | 46 | 219 | 283 | 1400 | 1700 | 15.1 | 6956
| 420 | 44 | 242 | 331 | 1300 | 1500 | 22.9 | 16056
| 420 | 65 | 302 | 408 | 1300 | 1500 | 31 | 6056
300 | 380 | 38 | 179 | 230 | 1400 | 1600 | 10.5 | 6860
| 420 | 56 | 276 | 377 | 1300 | 1500 | 24.1 | 6960
| 460 | 50 | 284 | 405 | 1100 | 1400 | 32.2 | 16060
| 460 | 74 | 355 | 482 | 1200 | 1400 | 44 | 6060
320 | 400 | 38 | 182 | 239 | 1300 | 1500 | 11 | 6864
| 440 | 56 | 285 | 404 | 1200 | 1400 | 25.5 | 6964
| 480 | 50 | 292 | 432 | 1100 | 1300 | 33.9 | 16064
| 480 | 74 | 352 | 487 | 1100 | 1300 | 46 | 6064
340 | 420 | 38 | 185 | 249 | 1200 | 1400 | 11.5 | 6868
| 460 | 56 | 282 | 407 | 1100 | 1300 | 26.8 | 6968
| 520 | 57 | 335 | 512 | 980 | 1200 | 46.8 | 16068
| 520 | 82 | 441 | 661 | 980 | 1200 | 61.8 | 6068

## d 360 - 600 mm
Nolt, spol. s r. o.
KOYO - radiální kuličková ložiska
DIN 625 a ISO/R 15
d 360 … 600 mm
Hlavní rozměry |  |  | Síly |  | Otáčky |  | Váha | Typ
|  |  | dyn. | stat.
d | D | B | C | C0 | tuk | olej
[5 empty] | ngt | ngo
mm |  |  | kN |  | min-1 |  | kg
360 | 440 | 38 | 192 | 268 | 1100 | 1300 | 12 | 6872
| 480 | 56 | 289 | 432 | 1000 | 1200 | 28.2 | 6972
| 540 | 57 | 345 | 546 | 900 | 1100 | 49 | 16072
| 540 | 82 | 438 | 668 | 920 | 1100 | 64.7 | 6072
380 | 480 | 46 | 244 | 359 | 980 | 1200 | 20 | 6876
| 520 | 65 | 352 | 552 | 920 | 1100 | 40.8 | 6976
| 560 | 82 | 457 | 725 | 860 | 1000 | 67.6 | 6076
400 | 500 | 46 | 249 | 374 | 920 | 1100 | 20.5 | 6880
| 540 | 65 | 362 | 588 | 860 | 1000 | 42.7 | 6980
| 600 | 90 | 508 | 824 | 780 | 920 | 87.7 | 6080
420 | 520 | 46 | 253 | 389 | 860 | 1000 | 21.5 | 6884
| 620 | 90 | 530 | 894 | 740 | 870 | 91.2 | 6084
440 | 540 | 46 | 257 | 404 | 810 | 950 | 22.5 | 6888
460 | 580 | 56 | 314 | 517 | 740 | 870 | 35 | 6892
480 | 600 | 56 | 321 | 539 | 690 | 820 | 36.5 | 6896
500 | 620 | 56 | 327 | 561 | 650 | 770 | 37.5 | 68/500
530 | 650 | 56 | 331 | 581 | 600 | 710 | 39.5 | 68/530
560 | 680 | 56 | 335 | 602 | 550 | 650 | 42 | 68/560
600 | 730 | 60 | 377 | 707 | 490 | 580 | 52 | 68/600