## d 17 - 45 mm
Nolt, spol. s r. o.
KOYO - radiální kuličkové ložisko s drážkou na zajištění
(DIN 616 a ISO/R 464)
d 17 … 45 mm
N |  |  |  | NR |  |  |  | ZNR
s drážkou na zajištění |  |  |  | s drážkou na zajištění |  |  |  | s drážkou na zajištění,
|  |  |  | a pojistným kroužkem |  |  |  | pojistným kroužkem,
a 1 plechový kryt
Hlavní rozměry |  |  | Síly |  | Otáčky |  | Váha | Typ
|  |  | dyn. | stat.
d | D | B | C | C0 | tuk | olej |  | N | NR | ZNR
[5 empty] | ngt | ngo
mm |  |  | kN |  | min-1 |  | kg
17 | 47 | 14 | 13.6 | 6.65 | 15000 | 18000 | 0.115 | 6303 | 6303 | 6303
20 | 42 | 12 | 9.4 | 5.05 | 17000 | 21000 | 0.069 | 6004 | 6004 | 6004
| 47 | 14 | 12.8 | 6.65 | 15000 | 17000 | 0.106 | 6204 | 6204 | 6204
| 52 | 15 | 15.9 | 7.85 | 14000 | 17000 | 0.144 | 6304 | 6304 | 6304
25 | 47 | 12 | 10.1 | 5.85 | 15000 | 18000 | 0.08 | 6005 | 6005 | 6005
| 52 | 15 | 14 | 7.85 | 13000 | 15000 | 0.128 | 6205 | 6205 | 6205
| 62 | 17 | 20.6 | 11.3 | 11000 | 13000 | 0.232 | 6305 | 6305 | 6305
30 | 55 | 13 | 13.2 | 8.25 | 13000 | 15000 | 0.116 | 6006 | 6006 | 6006
| 62 | 16 | 19.5 | 11.3 | 11000 | 13000 | 0.199 | 6206 | 6206 | 6206
| 72 | 19 | 26.7 | 15 | 9600 | 12000 | 0.346 | 6306 | 6306 | 6306
35 | 62 | 14 | 15.9 | 10.3 | 11000 | 13000 | 0.155 | 6007 | 6007 | 6007
| 72 | 17 | 25.7 | 15.4 | 9200 | 11000 | 0.288 | 6207 | 6207 | 6207
| 80 | 21 | 33.4 | 19.3 | 8500 | 10000 | 0.457 | 6307 | 6307 | 6307
| 100 | 25 | 55 | 31 | 7200 | 8600 | 0.952 | 6407 | 6407
40 | 68 | 15 | 16.7 | 11.5 | 10000 | 12000 | 0.192 | 6008 | 6008 | 6008
| 80 | 18 | 29.1 | 17.8 | 8300 | 10000 | 0.366 | 6208 | 6208 | 6208
| 90 | 23 | 40.7 | 24 | 7700 | 9200 | 0.633 | 6308 | 6308 | 6308
| 110 | 27 | 63.7 | 36.6 | 6600 | 7900 | 1.23 | 6408 | 6408
45 | 75 | 16 | 21 | 15.1 | 9200 | 11000 | 0.245 | 6009 | 6009 | 6009
| 85 | 19 | 32.7 | 20.3 | 7700 | 9200 | 0.407 | 6209 | 6209 | 6209
| 100 | 25 | 48.9 | 29.5 | 6800 | 8100 | 0.833 | 6309 | 6309 | 6309
| 120 | 29 | 77.2 | 45.1 | 6000 | 7200 | 1.53 | 6409 | 6409

## d 50 - 80 mm
Nolt, spol. s r. o.
KOYO - radiální kuličkové ložisko s drážkou na zajištění
(DIN 616 a ISO/R 464)
d 50 … 80 mm
N |  |  |  | NR |  |  |  | ZNR
s drážkou na zajištění |  |  |  | s drážkou na zajištění |  |  |  | s drážkou na zajištění,
|  |  |  | a pojistným kroužkem |  |  |  | pojistným kroužkem,
a 1 plechový kryt
Hlavní rozměry |  |  | Síly |  | Otáčky |  | Váha | Typ
|  |  | dyn. | stat.
d | D | B | C | C0 | tuk | olej |  | N | NR | ZNR
[5 empty] | ngt | ngo
mm |  |  | kN |  | min-1 |  | kg
50 | 80 | 16 | 21.8 | 16.6 | 8400 | 9900 | 0.261 | 6010 | 6010 | 6010
| 90 | 20 | 35.1 | 23.3 | 7100 | 8500 | 0.463 | 6210 | 6210 | 6210
| 110 | 27 | 62 | 38.3 | 6100 | 7300 | 1.07 | 6310 | 6310 | 6310
| 130 | 31 | 83 | 49.5 | 5500 | 6600 | 1.88 | 6410 | 6410
55 | 90 | 18 | 28.3 | 21.2 | 7600 | 8900 | 0.385 | 6011 | 6011 | 6011
| 100 | 21 | 43.4 | 29.4 | 6300 | 7600 | 0.607 | 6211 | 6211 | 6211
| 120 | 29 | 71.6 | 45 | 5600 | 6700 | 1.37 | 6311 | 6311 | 6311
| 140 | 33 | 100 | 62.3 | 5000 | 6000 | 2.29 | 6411 | 6411
60 | 95 | 18 | 29.4 | 23.2 | 7100 | 8400 | 0.415 | 6012 | 6012 | 6012
| 110 | 22 | 52.4 | 36.2 | 5700 | 6900 | 0.783 | 6212 | 6212 | 6212
| 130 | 31 | 81.9 | 52.2 | 5200 | 6200 | 1.2 | 6312 | 6312 | 6312
| 150 | 35 | 110 | 70.8 | 4600 | 5500 | 2.77 | 6412 | 6412
65 | 100 | 18 | 30.5 | 25.2 | 6600 | 7800 | 0.435 | 6013 | 6013 | 6013
| 120 | 23 | 57.2 | 40.1 | 5400 | 6400 | 0.99 | 6213 | 6213 | 6213
| 140 | 33 | 92.7 | 59.9 | 4800 | 5800 | 2.08 | 6313 | 6313 | 6313
| 160 | 37 | 118 | 79.2 | 4300 | 5200 | 3.3 | 6413 | 6413
70 | 110 | 20 | 38.1 | 30.9 | 6100 | 7200 | 0.602 | 6014 | 6014 | 6014
| 125 | 24 | 62.2 | 44.1 | 5100 | 6100 | 1.07 | 6214 | 6214 | 6214
| 150 | 35 | 104 | 68.2 | 4500 | 5400 | 2.52 | 6314 | 6314 | 6314
75 | 115 | 20 | 39.6 | 33.5 | 5700 | 6800 | 0.638 | 6015 | 6015 | 6015
| 130 | 25 | 67.4 | 48.3 | 4800 | 5800 | 1.18 | 6215 | 6215 | 6215
80 | 125 | 22 | 47.6 | 39.8 | 5300 | 6300 | 0.85 | 6016 | 6016 | 6016
| 140 | 26 | 72.7 | 53 | 4500 | 5400 | 1.4 | 6216 | 6216 | 6216

## d 85 - 90 mm
Nolt, spol. s r. o.
KOYO - radiální kuličkové ložisko s drážkou na zajištění
(DIN 616 a ISO/R 464)
d 85 … 90 mm
N |  |  |  | NR |  |  |  | ZNR
s drážkou na zajištění |  |  |  | s drážkou na zajištění |  |  |  | s drážkou na zajištění,
|  |  |  | a pojistným kroužkem |  |  |  | pojistným kroužkem,
a 1 plechový kryt
Hlavní rozměry |  |  | Síly |  | Otáčky |  | Váha | Typ
|  |  | dyn. | stat.
d | D | B | C | C0 | tuk | olej |  | N | NR | ZNR
[5 empty] | ngt | ngo
mm |  |  | kN |  | min-1 |  | kg
85 | 130 | 22 | 49.5 | 43.1 | 5000 | 5900 | 0.89 | 6017 | 6017 | 6017
| 150 | 28 | 84 | 61.9 | 4200 | 5000 | 1.79 | 6217 | 6217 | 6217
90 | 140 | 24 | 58.2 | 49.7 | 4700 | 5600 | 1.16 | 6018 | 6018 | 6018