## d 10 - 55 mm
Nolt, spol. s r. o.
KOYO - radiální kuličková ložiska dvouřádkové
DIN 625 a ISO/R 15
d 10 … 55 mm
Hlavní rozměry |  |  | Síly |  | Otáčky |  | Váha | Typ
|  |  | dyn. | stat.
d | D | B | C | C0 | tuk | olej
[5 empty] | ngt | ngo
mm |  |  | kN |  | min-1 |  | kg
10 | 30 | 14 | 7.7 | 5.9 | 15000 | 20000 | 0.057 | 4200
12 | 32 | 14 | 7.75 | 6.15 | 14000 | 18000 | 0.062 | 4201
15 | 35 | 14 | 9.75 | 9 | 12000 | 16000 | 0.071 | 4202
| 42 | 17 | 13.1 | 11.7 | 11000 | 14000 | 0.123 | 4302
17 | 40 | 16 | 11.7 | 10.4 | 11000 | 14000 | 0.106 | 4203
| 47 | 19 | 16.5 | 15 | 9400 | 13000 | 0.171 | 4303
20 | 47 | 18 | 16.4 | 16 | 9000 | 12000 | 0.165 | 4204
| 52 | 21 | 19.5 | 17 | 8300 | 11000 | 0.227 | 4304
25 | 52 | 18 | 16.3 | 16.9 | 7500 | 9900 | 0.189 | 4205
| 62 | 24 | 26.3 | 25.7 | 6700 | 9000 | 0.365 | 4305
30 | 62 | 20 | 22 | 24.7 | 6400 | 8500 | 0.298 | 4206
| 72 | 27 | 35.5 | 35.9 | 5700 | 7600 | 0.542 | 4306
35 | 72 | 23 | 26.4 | 30.7 | 5600 | 7400 | 0.46 | 4207
| 80 | 31 | 40.6 | 41.8 | 5200 | 7000 | 0.752 | 4307
40 | 80 | 23 | 33.7 | 42.4 | 4700 | 6300 | 0.558 | 4208
| 90 | 33 | 46 | 48.8 | 4600 | 6100 | 1.01 | 4308
45 | 85 | 23 | 31.9 | 43.9 | 4600 | 6100 | 0.605 | 4209
| 100 | 36 | 57.6 | 62.4 | 4100 | 5500 | 1.35 | 4309
50 | 90 | 23 | 31.4 | 44.6 | 4200 | 5600 | 0.651 | 4210
| 110 | 40 | 70.4 | 77.7 | 3700 | 5000 | 1.8 | 4310
55 | 100 | 25 | 37.2 | 54.1 | 3800 | 5000 | 0.882 | 4211
| 120 | 43 | 84.2 | 94.4 | 3400 | 4600 | 2.29 | 4311

## d 60 - 75 mm
Nolt, spol. s r. o.
KOYO - radiální kuličková ložiska dvouřádkové
DIN 625 a ISO/R 15
d 60 … 75 mm
Hlavní rozměry |  |  | Síly |  | Otáčky |  | Váha | Typ
|  |  | dyn. | stat.
d | D | B | C | C0 | tuk | olej
[5 empty] | ngt | ngo
mm |  |  | kN |  | min-1 |  | kg
60 | 110 | 28 | 47.9 | 67.6 | 3500 | 4700 | 1.2 | 4212
| 130 | 46 | 99.2 | 113 | 3100 | 4200 | 2.87 | 4312
65 | 120 | 31 | 54.7 | 78.5 | 3200 | 4300 | 1.59 | 4213
| 140 | 48 | 107 | 124 | 2900 | 3900 | 3.46 | 4313
70 | 125 | 31 | 62.1 | 89.8 | 3100 | 4100 | 1.68 | 4214
| 150 | 51 | 115 | 136 | 2700 | 3600 | 4.21 | 4314
75 | 130 | 31 | 61.6 | 90.7 | 2900 | 3900 | 1.77 | 4215
| 160 | 55 | 132 | 158 | 2500 | 3400 | 5.15 | 4315