## d 3 - 9 mm
Nolt, spol. s r. o.
KOYO - radiální kuličková ložiska s plechovým krytem a s těsněním
DIN 625 a ISO/R 15
d 3 … 9 mm
Nové provedení
Staré provedení
|  | Z |  |  | ZZ |  |  | RS |  |  | 2RS
|  | 1 plechový kryt |  |  | 2 plechové kryty |  |  | 1 těsnění |  |  | 2 těsnění
Hlavní rozměry |  |  | Síly |  | Otáčky |  |  | Váha | Typ
|  |  | dyn. | stat. | Z, ZZ | Z | RS,2RS |  | Z | ZZ | RS | 2RS
d | D | B | C | C0 | tuk | olej
[5 empty] | ngt | ngo
mm |  |  | kN |  | min -1 |  |  | kg
3 | 10 | 4 | 0.64 | 0.23 | 56000 | 67000 | 32000 | 0.0016 | 623 | 623 | 623 | 623
| 13 | 5 | 1.3 | 0.49 | 47000 | 57000 |  | 0.003 | 633 | 633 | 633 | 633
4 | 11 | 4 | 0.96 | 0.35 | 56000 | 67000 |  | 0.0018 | 694 | 694
| 12 | 4 | 0.97 | 0.36 | 55000 | 65000 |  | 0.0021 | 604 | 604
| 13 | 5 | 1.3 | 0.49 | 47000 | 57000 | 25000 | 0.0029 | 624 | 624 | 624 | 624
| 16 | 5 | 1.75 | 0.67 | 43000 | 51000 |  | 0.0053 | 634 | 634
5 | 13 | 4 | 1.3 | 0.49 | 52000 | 61000 |  | 0.0022 | 695 | 695
| 14 | 5 | 1.3 | 0.49 | 52000 | 61000 | 27000 | 0.0035 | 605 | 605 | 605 | 605
| 16 | 5 | 1.75 | 0.67 | 43000 | 51000 |  | 0.005 | 625 | 625
| 19 | 6 | 2.6 | 1.05 | 37000 | 45000 | 19000 | 0.0085 | 635 | 635 | 635 | 635
6 | 15 | 5 | 1.75 | 0.67 | 47000 | 56000 | 24000 | 0.0039 | 696 | 696
| 17 | 6 | 1.95 | 0.74 | 45000 | 53000 | 22000 | 0.005 | 606 | 606
| 19 | 6 | 2.6 | 1.05 | 37000 | 45000 | 20000 | 0.008 | 626 | 626 | 626 | 626
| 22 | 7 | 3.3 | 1.35 | 33000 | 39000 | 17000 | 0.013 | 636 | 636 | 636 | 636
7 | 17 | 5 | 1.6 | 0.71 | 44000 | 51000 | 23000 | 0.0053 | 697 | 697
| 19 | 6 | 2.6 | 1.05 | 41000 | 48000 | 22000 | 0.0076 | 607 | 607 | 607 | 607
| 22 | 7 | 3.3 | 1.35 | 33000 | 39000 | 18000 | 0.013 | 627 | 627 | 627 | 627
| 26 | 9 | 4.55 | 1.95 | 28000 | 33000 | 15000 | 0.024 | 637 | 637 | 637 | 637
8 | 19 | 6 | 2.25 | 0.91 | 40000 | 47000 | 22000 | 0.0072 | 698 | 698 | 698 | 698
| 22 | 7 | 3.3 | 1.35 | 36000 | 42000 | 19000 | 0.012 | 608 | 608 | 608 | 608
| 24 | 8 | 3.35 | 1.4 | 30000 | 36000 | 18000 | 0.018 | 628 | 628 | 628 | 628
| 28 | 9 | 4.55 | 1.95 | 28000 | 33000 | 16000 | 0.029 | 638 | 638 | 638 | 638
9 | 20 | 6 | 2.45 | 1.05 | 37000 | 43000 | 21000 | 0.0075 | 699 | 699 | 699 | 699
| 24 | 7 | 3.35 | 1.4 | 34000 | 41000 | 19000 | 0.015 | 609 | 609 | 609 | 609
| 26 | 8 | 4.55 | 1.95 | 29000 | 34000 | 17000 | 0.02 | 629 | 629 | 629 | 629
| 30 | 10 | 6 | 2.65 | 25000 | 30000 | 15000 | 0.035 | 639 | 639

## d 10 - 35 mm
Nolt, spol. s r. o.
KOYO - radiální kuličková ložiska s plechovým krytem a s těsněním
DIN 625 a ISO/R 15
d 10 … 35 mm
Nové provedení
Staré provedení
|  | Z |  |  | ZZ |  |  | RS |  |  | 2RS
|  | 1 plechový kryt |  |  | 2 plechové kryty |  |  | 1 těsnění |  |  | 2 těsnění
Hlavní rozměry |  |  | Síly |  | Otáčky |  |  | Váha | Typ
|  |  | dyn. | stat. | Z, ZZ | Z | RS,2RS |  | Z | ZZ | RS | 2RS
d | D | B | C | C0 | tuk | olej
[5 empty] | ngt | ngo
mm |  |  | kN |  | min-1 |  |  | kg
10 | 26 | 8 | 4.55 | 1.95 | 31000 | 36000 | 19000 | 0.019 | 6000 | 6000 | 6000 | 6000
| 30 | 9 | 5.1 | 2.4 | 24000 | 29000 | 16000 | 0.032 | 6200 | 6200 | 6200 | 6200
| 35 | 11 | 8.1 | 3.45 | 22000 | 27000 | 16000 | 0.053 | 6300 | 6300 | 6300 | 6300
12 | 28 | 8 | 5.1 | 2.4 | 27000 | 32000 | 17000 | 0.022 | 6001 | 6001 | 6001 | 6001
| 32 | 10 | 6.8 | 3.05 | 22000 | 27000 | 15000 | 0.037 | 6201 | 6201 | 6201 | 6201
| 37 | 12 | 9.7 | 4.2 | 20000 | 25000 | 15000 | 0.06 | 6301 | 6301 | 6301 | 6301
15 | 32 | 9 | 5.6 | 2.85 | 23000 | 27000 | 14000 | 0.03 | 6002 | 6002 | 6002 | 6002
| 35 | 11 | 7.65 | 3.75 | 20000 | 24000 | 13000 | 0.045 | 6202 | 6202 | 6202 | 6202
| 42 | 13 | 11.4 | 5.45 | 17000 | 20000 | 12000 | 0.082 | 6302 | 6302 | 6302 | 6302
17 | 35 | 10 | 6 | 3.25 | 21000 | 25000 | 12000 | 0.039 | 6003 | 6003 | 6003 | 6003
| 40 | 12 | 9.55 | 4.8 | 17000 | 21000 | 12000 | 0.065 | 6203 | 6203 | 6203 | 6203
| 47 | 14 | 13.6 | 6.65 | 15000 | 18000 | 1000 | 0.115 | 6303 | 6303 | 6303 | 6303
20 | 42 | 12 | 9.4 | 5.05 | 17000 | 21000 | 10000 | 0.069 | 6004 | 6004 | 6004 | 6004
| 47 | 14 | 12.8 | 6.65 | 15000 | 17000 | 9700 | 0.106 | 6204 | 6204 | 6204 | 6204
| 52 | 15 | 15.9 | 7.85 | 14000 | 17000 | 9500 | 0.144 | 6304 | 6304 | 6304 | 6304
25 | 47 | 12 | 10.1 | 5.85 | 15000 | 18000 | 9000 | 0.08 | 6005 | 6005 | 6005 | 6005
| 52 | 15 | 14 | 7.85 | 13000 | 15000 | 8400 | 0.128 | 6205 | 6205 | 6205 | 6205
| 62 | 17 | 20.6 | 11.3 | 11000 | 13000 | 7500 | 0.232 | 6305 | 6305 | 6305 | 6305
30 | 55 | 13 | 13.2 | 8.25 | 13000 | 15000 | 7500 | 0.116 | 6006 | 6006 | 6006 | 6006
| 62 | 16 | 19.5 | 11.3 | 11000 | 13000 | 7000 | 0.199 | 6206 | 6206 | 6206 | 6206
| 72 | 19 | 26.7 | 15 | 9600 | 12000 | 6400 | 0.346 | 6306 | 6306 | 6306 | 6306
35 | 62 | 14 | 15.9 | 10.3 | 11000 | 13000 | 6500 | 0.155 | 6007 | 6007 | 6007 | 6007
| 72 | 17 | 25.7 | 15.4 | 9200 | 11000 | 6000 | 0.288 | 6207 | 6207 | 6207 | 6207
| 80 | 21 | 33.4 | 19.3 | 8500 | 10000 | 5700 | 0.457 | 6307 | 6307 | 6307 | 6307

## d 40 - 75 mm
Nolt, spol. s r. o.
KOYO - radiální kuličková ložiska s plechovým krytem a s těsněním
DIN 625 a ISO/R 15
d 40 … 75 mm
Nové provedení
Staré provedení
|  | Z |  |  | ZZ |  |  | RS |  |  | 2RS
|  | 1 plechový kryt |  |  | 2 plechové kryty |  |  | 1 těsnění |  |  | 2 těsnění
Hlavní rozměry |  |  | Síly |  | Otáčky |  |  | Váha | Typ
|  |  | dyn. | stat. | Z, ZZ | Z | RS,2RS |  | Z | ZZ | RS | 2RS
d | D | B | C | C0 | tuk | olej
[5 empty] | ngt | ngo
mm |  |  | kN |  | min -1 |  |  | kg
40 | 68 | 15 | 16.7 | 11.5 | 10000 | 12000 | 5800 | 0.192 | 6008 | 6008 | 6008 | 6008
| 80 | 18 | 29.1 | 17.8 | 8300 | 10000 | 5400 | 0.366 | 6208 | 6208 | 6208 | 6208
| 90 | 23 | 40.7 | 24 | 7700 | 9200 | 5100 | 0.633 | 6308 | 6308 | 6308 | 6308
45 | 75 | 16 | 21 | 15.1 | 9200 | 11000 | 5300 | 0.245 | 6009 | 6009 | 6009 | 6009
| 85 | 19 | 32.7 | 20.3 | 7700 | 9200 | 5100 | 0.407 | 6209 | 6209 | 6209 | 6209
| 100 | 25 | 48.9 | 29.5 | 6800 | 8100 | 4500 | 0.833 | 6309 | 6309 | 6309 | 6309
50 | 80 | 16 | 21.8 | 16.6 | 8400 | 9900 | 4800 | 0.261 | 6010 | 6010 | 6010 | 6010
| 90 | 20 | 35.1 | 23.3 | 7100 | 8500 | 4600 | 0.463 | 6210 | 6210 | 6210 | 6210
| 110 | 27 | 62 | 38.3 | 6100 | 7300 | 4100 | 1.07 | 6310 | 6310 | 6310 | 6310
55 | 90 | 18 | 28.3 | 21.2 | 7600 | 8900 | 4300 | 0.385 | 6011 | 6011 | 6011 | 6011
| 100 | 21 | 43.4 | 29.4 | 6300 | 7600 | 4100 | 0.607 | 6211 | 6211 | 6211 | 6211
| 120 | 29 | 71.6 | 45 | 5600 | 6700 | 3700 | 1.37 | 6311 | 6311 | 6311 | 6311
60 | 95 | 18 | 29.4 | 23.2 | 7100 | 8400 | 4000 | 0.415 | 6012 | 6012 | 6012 | 6012
| 110 | 22 | 52.4 | 36.2 | 5700 | 6900 | 3700 | 0.783 | 6212 | 6212 | 6212 | 6212
| 130 | 31 | 81.9 | 52.2 | 5200 | 6200 | 3500 | 1.7 | 6312 | 6312 | 6312 | 6312
65 | 100 | 18 | 30.5 | 25.2 | 6600 | 7800 | 3700 | 0.435 | 6013 | 6013 | 6013 | 6013
| 120 | 23 | 57.2 | 40.1 | 5400 | 6400 | 3500 | 0.99 | 6213 | 6213 | 6213 | 6213
| 140 | 33 | 92.7 | 59.9 | 4800 | 5800 | 3200 | 2.08 | 6313 | 6313 | 6313 | 6313
70 | 110 | 20 | 38.1 | 30.9 | 6100 | 7200 | 3500 | 0.602 | 6014 | 6014 | 6014 | 6014
| 125 | 24 | 62.2 | 44.1 | 5100 | 6100 | 3300 | 1.07 | 6214 | 6214 | 6214 | 6214
| 150 | 35 | 104 | 68.2 | 4500 | 5400 | 3000 | 2.52 | 6314 | 6314 | 6314 | 6314
75 | 115 | 20 | 39.6 | 33.5 | 5700 | 6800 | 3300 | 0.638 | 6015 | 6015 | 6015 | 6015
| 130 | 25 | 67.4 | 48.3 | 4800 | 5800 | 3100 | 1.18 | 6215 | 6215 | 6215 | 6215
| 160 | 37 | 113 | 77.2 | 4200 | 5000 | 2800 | 3.02 | 6315 | 6315 | 6315 | 6315

## d 80 - 130 mm
Nolt, spol. s r. o.
KOYO - radiální kuličková ložiska s plechovým krytem a s těsněním
DIN 625 a ISO/R 15
d 80 … 130 mm
Nové provedení
Staré provedení
|  | Z |  |  | ZZ |  |  | RS |  |  | 2RS
|  | 1 plechový kryt |  |  | 2 plechové kryty |  |  | 1 těsnění |  |  | 2 těsnění
Hlavní rozměry |  |  | Síly |  | Otáčky |  |  | Váha | Typ
|  |  | dyn. | stat. | Z, ZZ | Z | RS,2RS |  | Z | ZZ | RS | 2RS
d | D | B | C | C0 | tuk | olej
[5 empty] | ngt | ngo
mm |  |  | kN |  | min-1 |  |  | kg
80 | 125 | 22 | 47.6 | 39.8 | 5300 | 6300 | 3100 | 0.85 | 6016 | 6016 | 6016 | 6016
| 140 | 26 | 72.7 | 53 | 4500 | 5400 | 2900 | 1.4 | 6216 | 6216 | 6216 | 6216
| 170 | 39 | 123 | 86.7 | 3900 | 4700 | 2700 | 3.59 | 6316 | 6316 | 6316 | 6316
85 | 130 | 22 | 49.5 | 43.1 | 5000 | 5900 | 2900 | 0.89 | 6017 | 6017 | 6017 | 6017
| 150 | 28 | 84 | 61.9 | 4200 | 5000 | 2700 | 1.79 | 6217 | 6217 | 6217 | 6217
| 180 | 41 | 133 | 96.8 | 3700 | 4400 | 2500 | 4.23 | 6317 | 6317 | 6317 | 6317
90 | 140 | 24 | 58.2 | 49.7 | 4700 | 5600 | 2700 | 1.16 | 6018 | 6018 | 6018 | 6018
| 160 | 30 | 96.1 | 71.5 | 3900 | 4700 | 2600 | 2.15 | 6218 | 6218 | 6218 | 6218
| 190 | 43 | 143 | 107 | 3500 | 4200 | 2400 | 4.91 | 6318 | 6318 | 6318 | 6318
95 | 145 | 24 | 60.4 | 53.9 | 4400 | 5200 | 2500 | 1.21 | 6019 | 6019 | 6019 | 6019
| 170 | 32 | 109 | 81.9 | 3700 | 4400 | 2400 | 2.62 | 6219 | 6219 | 6219 | 6219
| 200 | 45 | 153 | 119 | 3300 | 4000 | 2200 | 5.67 | 6319 | 6319 | 6319 | 6319
100 | 150 | 24 | 60.2 | 54.2 | 4300 | 5100 | 2500 | 1.25 | 6020 | 6020 | 6020 | 6020
| 180 | 34 | 122 | 93.1 | 3500 | 4200 | 2300 | 3.14 | 6220 | 6220 | 6220 | 6220
| 215 | 47 | 173 | 141 | 3000 | 3600 | 2100 | 7 | 6320 | 6320
105 | 160 | 26 | 72.3 | 65.8 | 4000 | 4700 | 2300 | 1.59 | 6021 | 6021
| 190 | 36 | 133 | 105 | 3300 | 3900 | 2200 | 3.7 | 6221 | 6221 | 6221 | 6221
| 225 | 49 | 184 | 153 | 2900 | 3500 | 2000 | 8.05 | 6321 | 6321
110 | 170 | 28 | 82 | 73 | 3800 | 4500 | 2200 | 1.96 | 6022 | 6022 | 6022 | 6022
| 200 | 38 | 144 | 117 | 3100 | 3700 | 2000 | 4.36 | 6222 | 6222 | 6222 | 6222
| 240 | 50 | 205 | 180 | 2700 | 3200 | 1900 | 9.54 | 6322 | 6322
120 | 180 | 28 | 85 | 79.3 | 3600 | 4200 | 2100 | 2.07 | 6024 | 6024 | 6024 | 6024
| 215 | 40 | 155 | 131 | 2900 | 3400 | 1900 | 5.15 | 6224 | 6224
130 | 200 | 33 | 106 | 101 | 3200 | 3800 | 1900 | 3.16 | 6026 | 6026 | 6026 | 6026
| 230 | 40 | 167 | 146 | 2700 | 3200 | 1800 | 5.82 | 6226 | 6226

## d 140 - 160 mm
Nolt, spol. s r. o.
KOYO - radiální kuličková ložiska s plechovým krytem a s těsněním
DIN 625 a ISO/R 15
d 140 … 160 mm
Nové provedení
Staré provedení
|  | Z |  |  | ZZ |  |  | RS |  |  | 2RS
|  | 1 plechový kryt |  |  | 2 plechové kryty |  |  | 1 těsnění |  |  | 2 těsnění
Hlavní rozměry |  |  | Síly |  | Otáčky |  |  | Váha | Typ
|  |  | dyn. | stat. | Z, ZZ | Z | RS,2RS |  | Z | ZZ | RS | 2RS
d | D | B | C | C0 | tuk | olej
[5 empty] | ngt | ngo
mm |  |  | kN |  | min -1 |  |  | kg
140 | 210 | 33 | 110 | 109 | 3000 | 3600 | 1800 | 3.55 | 6028 | 6028 | 6028 | 6028
| 250 | 42 | 166 | 150 | 2400 | 2900 | 1600 | 7.45 | 6228 | 6228 | 6228 | 6228
150 | 225 | 35 | 125 | 126 | 2800 | 3300 | 1600 | 4.22 | 6030 | 6030
160 | 240 | 38 | 136 | 135 | 2600 | 3000 | 1500 | 5.22 | 6032 | 6032