## Tabulka parametrů
ISO 41 84, BS 3790 SECTION DIN 7753/1 RMA/MPTA IP-22 | XPZ | XPA | XPB | XPC | 3VX/ 9NX | 5VX/ 15NX
Top width W [mm] = | °,7 | 12.7 | 16.3 | 22 | 9 | 15
Datum width Wj [mm] = | 8.5 | 11 | 14 | 19
Section height T [mm] = | 8 | 9 | 13 | 18 | 8 | 13
Datum bell length Lj = Le - [rnm] |  |  |  |  | 4 | 11
Inside belt length Lj = L^ - [mm] | 37 | 45 | 60 | 69
Outside belt length La = Lj +• [mm] | 13 | 18 | 22 | 30
Min. pulley datu m-dia meter dj [mm] | 50 | 63 | 100 | 160
Weight [kg/m] = | 0.005 | 0.105 | 0.19 | 0.325
Maximum deflection frequency f [Hz] | 120
Recommended max. belt speed v [m/s) | ^n
Pro návrat použijte tl. Zpět v MSIE

## XPA
ROFLEX-X | úzké klínové řemeny
XPA
Výpočtová délka (mm) | Výpočtová délka (mm) | Výpočtová délka (mm)
RO X-TS XPA 732 | RO X-TS XPA 1582 | RO X-TS XPA 2882
RO X-TS XPA 757 | RO X-TS XPA 1600 | RO X-TS XPA 2932
RO X-TS XPA 782 | RO X-TS XPA 1607 | RO X-TS XPA 2982
RO X-TS XPA 800 | RO X-TS XPA 1632 | RO X-TS XPA 3000
RO X-TS XPA 807 | RO X-TS XPA 1650 | RO X-TS XPA 3032
RO X-TS XPA 825 | RO X-TS XPA 1657 | RO X-TS XPA 3082
RO X-TS XPA 832 | RO X-TS XPA 1682 | RO X-TS XPA 3150
RO X-TS XPA 850 | RO X-TS XPA 1700 | RO X-TS XPA 3182
RO X-TS XPA 857 | RO X-TS XPA 1732 | RO X-TS XPA 3282
RO X-TS XPA 882 | RO X-TS XPA 1750 | RO X-TS XPA 3350
RO X-TS XPA 900 | RO X-TS XPA 1757 | RO X-TS XPA 3382
RO X-TS XPA 907 | RO X-TS XPA 1782 | RO X-TS XPA 3550
RO X-TS XPA 925 | RO X-TS XPA 1800 | RO X-TS XPA 3750
RO X-TS XPA 935 | RO X-TS XPA 1807 | RO X-TS XPA 4000
RO X-TS XPA 950 | RO X-TS XPA 1832 | RO X-TS XPA 4250
RO X-TS XPA 957 | RO X-TS XPA 1850 | RO X-TS XPA 4500
RO X-TS XPA 967 | RO X-TS XPA 1857
RO X-TS XPA 975 | RO X-TS XPA 1882
RO X-TS XPA 982 | RO X-TS XPA 1900
RO X-TS XPA 1000 | RO X-TS XPA 1907
RO X-TS XPA 1007 | RO X-TS XPA 1932
RO X-TS XPA 1032 | RO X-TS XPA 1950
RO X-TS XPA 1060 | RO X-TS XPA 1957
RO X-TS XPA 1082 | RO X-TS XPA 1982
RO X-TS XPA 1090 | RO X-TS XPA 2000
RO X-TS XPA 1107 | RO X-TS XPA 2020
RO X-TS XPA 1120 | RO X-TS XPA 2032
RO X-TS XPA 1132 | RO X-TS XPA 2057
RO X-TS XPA 1150 | RO X-TS XPA 2082
RO X-TS XPA 1157 | RO X-TS XPA 2120
RO X-TS XPA 1180 | RO X-TS XPA 2132
RO X-TS XPA 1207 | RO X-TS XPA 2182
RO X-TS XPA 1232 | RO X-TS XPA 2207
RO X-TS XPA 1250 | RO X-TS XPA 2240
RO X-TS XPA 1257 | RO X-TS XPA 2282
RO X-TS XPA 1272 | RO X-TS XPA 2300
RO X-TS XPA 1282 | RO X-TS XPA 2307
RO X-TS XPA 1307 | RO X-TS XPA 2332
RO X-TS XPA 1320 | RO X-TS XPA 2360
RO X-TS XPA 1332 | RO X-TS XPA 2382
RO X-TS XPA 1357 | RO X-TS XPA 2432
RO X-TS XPA 1382 | RO X-TS XPA 2482
RO X-TS XPA 1400 | RO X-TS XPA 2500
RO X-TS XPA 1407 | RO X-TS XPA 2532
RO X-TS XPA 1432 | RO X-TS XPA 2582
RO X-TS XPA 1450 | RO X-TS XPA 2632
RO X-TS XPA 1457 | RO X-TS XPA 2650
RO X-TS XPA 1482 | RO X-TS XPA 2682
RO X-TS XPA 1500 | RO X-TS XPA 2732
RO X-TS XPA 1507 | RO X-TS XPA 2782
RO X-TS XPA 1532 | RO X-TS XPA 2800
RO X-TS XPA 1550 | RO X-TS XPA 2832
RO X-TS XPA 1557 | RO X-TS XPA 2847

## XPB-5VX - XPC
ROFLEX RE-X - úzké klínové řemeny (chloropranové)
XPB/5VX |  | XPC
Výpočtová délka (mm) | 5V | Výpočtová délka (mm)
RO RE-X XPB 1250 |  | RO RE-X XPC 2000
RO RE-X XPB 1320 |  | RO RE-X XPC 2120
RO RE-X XPB 1400 |  | RO RE-X XPC 2240
RO RE-X XPB 1500 | 600 | RO RE-X XPC 2360
RO RE-X XPB 1600 | 630 | RO RE-X XPC 2500
RO RE-X XPB 1700 | 670 | RO RE-X XPC 2650
RO RE-X XPB 1800 | 710 | RO RE-X XPC 2800
RO RE-X XPB 1900 | 750 | RO RE-X XPC 3000
RO RE-X XPB 1950 |  | RO RE-X XPC 3150
RO RE-X XPB 2000 |  | RO RE-X XPC 3350
RO RE-X XPB 2120 |  | RO RE-X XPC 3550
RO RE-X XPB 2150 | 850 | RO RE-X XPC 3750
RO RE-X XPB 2240 |  | RO RE-X XPC 4000
RO RE-X XPB 2285 | 900 | RO RE-X XPC 4250
RO RE-X XPB 2300 |  | RO RE-X XPC 4500
RO RE-X XPB 2360 |  | RO RE-X XPC 4750
RO RE-X XPB 2410 | 950 | RO RE-X XPC 5000
RO RE-X XPB 2500
RO RE-X XPB 2650
RO RE-X XPB 2730
RO RE-X XPB 2800
RO RE-X XPB 2840 | 1120
RO RE-X XPB 3000 | 1180
RO RE-X XPB 3150
RO RE-X XPB 3350 | 1320
RO RE-X XPB 3550 | 1400
RO RE-X XPB 3750
RO RE-X XPB 3800 | 1500
RO RE-X XPB 4000
RO RE-X XPB 4060 | 1600
RO RE-X XPB 4250
RO RE-X XPB 4500
RO RE-X XPB 4750
RO RE-X XPB 5000

## XPZ-3VX
ROFLEX RE-X - úzké klínové řemeny (chloropranové)
XPZ/3VX
Výpočtová délka (mm) | 3V | Výpočtová délka (mm) | 3V
RO RE-X XPZ 587 |  | RORE-X XPZ 1262
RORE-X XPZ 612 |  | RORE-X XPZ 1287
RO RE-X XPZ 630 | 250 | RORE-X XPZ 1312
RORE-X XPZ 637 |  | RORE-X XPZ 1320 | 520
RORE-X XPZ 662 | 260 | RORE-X XPZ 1337
RORE-X XPZ 670 | 265 | RORE-X XPZ 1362
RO RE-X XPZ 687 |  | RORE-X XPZ 1387
RORE-X XPZ 710 | 280 | RORE-X XPZ 1400
RORE-X XPZ 722 |  | RORE-X XPZ 1412
RO RE-X XPZ 737 |  | RORE-X XPZ 1437
RORE-X XPZ 750 |  | RORE-X XPZ 1462
RORE-X XPZ 762 | 300 | RORE-X XPZ 1487
RO RE-X XPZ 780 |  | RO RE-X XPZ 1500
RO RE-X XPZ 787 |  | RORE-X XPZ 1512
RO RE-X XPZ 795 |  | RORE-X XPZ 1537
RO RE-X XPZ 800 | 315 | RORE-X XPZ 1562 | 617
RORE-X XPZ 812 |  | RORE-X XPZ 1587
RO RE-X XPZ 825 |  | RORE-X XPZ 1600 | 630
RO RE-X XPZ 837 |  | RORE-X XPZ 1612
RORE-X XPZ 850 | 335 | RORE-X XPZ 1637
RO RE-X XPZ 862 |  | RO RE-X XPZ 1662
RO RE-X XPZ 875 |  | RORE-X XPZ 1687
RO RE-X XPZ 887 | 350 | RO RE-X XPZ 1700 | 670
RO RE-X XPZ 900 | 355 | RORE-X XPZ 1762
RO RE-X XPZ 912 |  | RO RE-X XPZ 1800 | 710
RORE-X XPZ 925 |  | RORE-X XPZ 1850
RO RE-X XPZ 930 |  | RO RE-X XPZ 1900 | 750
RO RE-X XPZ 937 | 370 | RORE-X XPZ 2000
RO RE-X XPZ 950 | 375 | RORE-X XPZ 2037 | 800
RO RE-X XPZ 962 |  | RORE-X XPZ 2120
RO RE-X XPZ 987 |  | RORE-X XPZ 2130
RORE-X XPZ 1000 |  | RORE-X XPZ 2240
RO RE-X XPZ 1012 | 400 | RORE-X XPZ 2287 | 900
RORE-X XPZ 1024 |  | RORE-X XPZ 2360
RO RE-X XPZ 1037 |  | RORE-X XPZ 2410 | 950
RO RE-X XPZ 1047 |  | RORE-X XPZ 2500
RO RE-X XPZ 1060 |  | RORE-X XPZ 2650
RO RE-X XPZ 1077 | 425 | RORE-X XPZ 2800
RO RE-X XPZ 1087 |  | RORE-X XPZ 3000 | 1180
RO RE-X XPZ 1112 |  | RORE-X XPZ 3150
RO RE-X XPZ 1120 |  | RORE-X XPZ 3350 | 1320
RO RE-X XPZ 1137 | 450 | RORE-X XPZ 3550 | 1400
RORE-X XPZ 1150
RO RE-X XPZ 1162
RO RE-X XPZ 1180
RO RE-X XPZ 1187
RO RE-X XPZ 1202 | 475
RO RE-X XPZ 1212
RORE-X XPZ 1237
RO RE-X XPZ 1250