## Tabulka parametrů
ISO 4 184,85 3790 SECTION DIN 7753/1 RMA/MPTA IP-22 | SPZ | SPA | SPB | SPC | S19 | 3V/ 9N | 5V/ 15N | 8V/ 25N
Top widfh W [mm] = | 9.7 | 12.7 | 16.3 | 22 | 18.6 | 9 | 15 | 25
Datum width W^ [mm] | 8.5 | 11 | 14 | 19 | ló
Section heighf T [mm] = | 8 | 10 | 13 | 18 | 15 | 8 | 13 | 23
Datum belt length La = Le- [mm] | [5 empty] | 4 | 11 | 16
Inside belt length Lj ~ L^ - [mm] | 37 | 45 | 60 | 83 | 69
Outside belt length LQ = Lj + [mm] | 13 | 18 | 22 | 30 | 25
Min. pultey dotum-dia meter dj [mm] | 63 | 90 | 140 | 224 | 180 |  |  | 315
Weight [kg/m] » | 0.005 | 0.115 | 0.2 | 0.35 | 0.275 |  |  | 0.52
Maximum deflection frequency f [Hz) | 100
Recommended max. belt speed v [m/s] | 42
Pro návrat použijte tl. Zpět v MSIE

## SPZ - 3V-9N
ROFLEX - úzké klínové řemeny obalované
SPZ / 3V
Výpočtová délka (mm) | 3V | Výpočtová délka (mm) | 3V
ROSPZ 587 |  | ROSPZ 1320 | 520
RO SPZ 612 |  | ROSPZ 1337
ROSPZ 630 | 250 | RO SPZ 1347
RO SPZ 662 | 260 | RO SPZ 1362
RO SPZ 670 | 265 | RO SPZ 1387
ROSPZ 687 |  | RO SPZ 1400
ROSPZ 710 | 280 | ROSPZ 1412
ROSPZ 737 |  | RO SPZ 1437
ROSPZ 750 |  | RO SPZ 1462
RO SPZ 762 | 300 | ROSPZ 1487 | 617
RO SPZ 772 |  | RO SPZ 1500
RO SPZ 780 |  | RO SPZ 1512 | 630
ROSPZ 787 |  | ROSPZ 1537
ROSPZ 800 | 315 | ROSPZ 1562
ROSPZ 812 |  | ROSPZ 1587
RO SPZ 825 |  | RO SPZ 1600
RO SPZ 837 |  | ROSPZ 161 2 | 670
RO SPZ 850 | 335 | RO SPZ 1637
ROSPZ 862 |  | ROSPZ 1662
RO SPZ 875 |  | RO SPZ 1687
RO SPZ 887 | 350 | ROSPZ 1700 | 710
RO SPZ 900 | 355 | ROSPZ 1737
ROSPZ 912 |  | ROSPZ 1762
ROSPZ 950 | 375 | RO SPZ 1787
RO SPZ 962 |  | RO SPZ 1800
RO SPZ 987 |  | RO SPZ 1812
ROSPZ 1000 |  | RO SPZ 1837 | 750
ROSPZ 1012 | 400 | RO SPZ 1850
ROSPZ 1024 |  | RO SPZ 1862
RO SPZ 1037 |  | RO SPZ 1887
ROSPZ 1047 |  | RO SPZ 1900 | 800
ROSPZ 1060 |  | RO SPZ 1937
RO SPZ 1077 | 425 | RO SPZ 1987
ROSPZ 1087 |  | ROSPZ 2000
ROSPZ 1112 |  | ROSPZ 2037
RO SPZ 1120 |  | ROSPZ 2120 | 900
ROSPZ 1137 | 450 | ROSPZ 2137
ROSPZ 1150 |  | ROSPZ 2187
ROSPZ 1162 |  | RO SPZ 2240 | 1000
ROSPZ 1180 |  | ROSPZ 2287
ROSPZ 1187 |  | ROSPZ 2360
ROSPZ 1202 | 475 | RO SPZ 2500 | 1120
ROSPZ 1212 |  | ROSPZ 2540 | 1180
ROSPZ 1237 |  | ROSPZ 2650
RO SPZ 1250 |  | ROSPZ 2800 | 1320
ROSPZ 1262 |  | RO SPZ 2840 | 1400
ROSPZ 1270 | 500 | RO SPZ 3000
ROSPZ 1287 |  | ROSPZ 3150
ROSPZ 1312 |  | ROSPZ 3350
ROSPZ 3550

## SPA
ROFLEX - úzké klínové řemeny obalované
SPA
Výpočtová délka (mm) | Výpočtová délka (mm)
RO SPA 732 | RO SPA 1732
RO SPA 782 | RO SPA 1757
RO SPA 800 | RO SPA 1782
RO SPA 850 | RO SPA 1800
RO SPA 857 | RO SPA 1807
RO SPA 882 | RO SPA 1832
RO SPA 900 | RO SPA 1857
RO SPA 907 | RO SPA 1882
RO SPA 932 | RO SPA 1900
RO SPA 950 | RO SPA 1907
RO SPA 957 | RO SPA 1932
RO SPA 967 | RO SPA 1957
RO SPA 982 | RO SPA 1982
RO SPA 1000 | RO SPA 2000
RO SPA 1007 | RO SPA 2020
RO SPA 1032 | RO SPA 2032
RO SPA 1060 | RO SPA 2057
RO SPA 1082 | RO SPA 2082
RO SPA 1107 | RO SPA 2120
RO SPA 1120 | RO SPA 2132
RO SPA 1132 | RO SPA 2182
RO SPA 1157 | RO SPA 2207
RO SPA 1180 | RO SPA 2232
RO SPA 1207 | RO SPA 2240
RO SPA 1232 | RO SPA 2282
RO SPA 1250 | RO SPA 2300
RO SPA 1257 | RO SPA 2307
RO SPA 1272 | RO SPA 2332
RO SPA 1282 | RO SPA 2360
RO SPA 1307 | RO SPA 2382
RO SPA 1320 | RO SPA 2432
RO SPA 1332 | RO SPA 2482
RO SPA 1357 | RO SPA 2500
RO SPA 1382 | RO SPA 2532
RO SPA 1400 | RO SPA 2582
RO SPA 1407 | RO SPA 2607
RO SPA 1432 | RO SPA 2632
RO SPA 1457 | RO SPA 2650
RO SPA 1482 | RO SPA 2682
RO SPA 1500 | RO SPA 2732
RO SPA 1507 | RO SPA 2782
RO SPA 1532 | RO SPA 2800
RO SPA 1557 | RO SPA 2832
RO SPA 1582 | RO SPA 2847
RO SPA 1600 | RO SPA 2882
RO SPA 1607 | RO SPA 2900
RO SPA 1632 | RO SPA 2932
RO SPA 1657 | RO SPA 2982
RO SPA 1682 | RO SPA 3000
RO SPA 1700 | RO SPA 3032
RO SPA 1707 | RO SPA 3082

## SPB - 5V-15N - SPC
ROFLEX - úzké klínové řemeny obalované
SPB / 5V |  | SPC
Výpočtová délka (mm) | 5V | Výpočtová délka (mm)
RO SPB 1250 |  | RO SPC 2000
RO SPB 1320 |  | RO SPC 2120
RO SPB 1400 |  | RO SPC 2240
RO SPB 1500 | 600 | RO SPC 2360
RO SPB 1600 | 630 | RO SPC 2500
RO SPB 1700 | 670 | RO SPC 2650
RO SPB 1800 | 710 | RO SPC 2800
RO SPB 1900 | 750 | RO SPC 3000
RO SPB 1950 |  | RO SPC 3150
RO SPB 2000 |  | RO SPC 3350
RO SPB 2020 |  | RO SPC 3550
RO SPB 2120 |  | RO SPC 3750
RO SPB 2150 | 850 | RO SPC 4000
RO SPB 2180 |  | RO SPC 4250
RO SPB 2240 |  | RO SPC 4400
RO SPB 2285 | 900 | RO SPC 4500
RO SPB 2360 |  | RO SPC 4750
RO SPB 2500 |  | RO SPC 5000
RO SPB 2650 |  | RO SPC 5300
RO SPB 2730 |  | RO SPC 5600
RO SPB 2760 |  | RO SPC 6000
RO SPB 2800 |  | RO SPC 6050
RO SPB 2840 | 1120 | RO SPC 6300
RO SPB 2900 |  | RO SPC 6700
RO SPB 3000 | 1180 | RO SPC 7100
RO SPB 3150 |  | RO SPC 7500
RO SPB 3250 |  | RO SPC 8000
RO SPB 3350 | 1320 | RO SPC 8500
RO SPB 3425 |  | RO SPC 9000
RO SPB 3550 | 1400 | RO SPC 9500
RO SPB 3650 |  | RO SPC 10000
RO SPB 3675 |  | RO SPC 10600
RO SPB 3750 |  | RO SPC 11200
RO SPB 3800 | 1500 | RO SPC 11800
RO SPB 3825 |  | RO SPC 12500
RO SPB 4000
RO SPB 4060 | 1600
RO SPB 4250
RO SPB 4500
RO SPB 4750
RO SPB 5000
RO SPB 5300
RO SPB 5385
RO SPB 5600
RO SPB 6000 | 2360
RO SPB 6300 | 2500
RO SPB 6700 | 2650
RO SPB 7100 | 2800
RO SPB 7500
RO SPB 8000 | 3150

## S19 - 8V-25N
ROFLEX - úzké klínové řemeny obalované
S19 | 8V / 25N
Výpočtová délka | Výpočtová délka (mm)
RO 8V 1000
Tento typ je na | RO 8V 1060
poptávku | RO 8V 1120
RO 8V 1180
RO 8V 1250
RO 8V 1320
RO 8V 1400
RO 8V 1500
RO 8V 1600
RO 8V 1700
RO 8V 1800
RO 8V 1900
ROS V 2000
RO 8V 2120
ROS V 2240
ROS V 2360
RO 8V2 500
RO 8V 2650
RO 8V 2800
RO 8 V 3000
RO 8V 3150
RO 8V 3350
RO 8 V 3550
RO 8V 3750
ROS V 4000
R0 8V 4250
RO 8V 4500
ROS V 4750
RO 8V 5000