## Tabulka parametrů
ASAE S 211.4 DIN 7/22, ISO 5289 | HAA/ AA | HBB / BB | HCC / CC | 25x22 | HDD / DD
Top widlh W [mm] = | 13 | 17 | 22 | 25 | 32
Datum width Wj [mm] | 11 | 14 | 19 | 21 | 27
Section height T [mm] = | 10 | 13 | 17 | 22 | 25
Inside bell length (TheoreMcal) lj = Le - [mm] | 51 | 69 | 101 | 101 | 120
Inside belt length (Physical) Lj = Le - [mm] | 31 | 41 | 53 | 69 | 79
Datum belt length L<j = Le - [mm] | 21 | 26 | 36 | 40 | 51
Outsíde belt length l_a = Le + [mm] | 31 | 41 | 53 | 69 | 79
Minimum pulley effectíve-diameter de [mm] | 80 | 125 | 224 | 280 | 355
Weight [kg/m]= | 0.14 | 0.244 | 0.409 | 0.59 | 0.878
Maximum deflectíon frequency f [Hz] | 60
Recommended maximum belt soeec! v fm/sl | 30
Pro návrat použijte tl. Zpět v MSIE

## HAA - HBB
ROFLEX - oboustrané klínové řemeny
HAA / AA | HBB / BB
Efektivní délka (mm) | Efektivní délka (mm)
RO HAA/AA 2411 | RO HBB/BB 1949
RO HAA/AA 2489 | RO HBB/BB 1969
RO HAA/AA 2591 | RO HBB/BB 1999
RO HAA/AA 2642 | RO HBB/BB 2050
RO HAA/AA 2667 | RO HBB/BB 2076
RO HAA/AA 2718 | RO HBB/BB 2101
RO HAA/AA 2794 | RO HBB/BB 2129
RO HAA/AA 2896 | RO HBB/BB 2177
RO HAA/AA 3001 | RO HBB/BB 2203
RO HAA/AA 3251 | RO HBB/BB 2229
RO HAA/AA 3301 | RO HBB/BB 2253
RO HAA/AA 3353 | RO HBB/BB 2304
RO HAA/AA 3455 | RO HBB/BB 2355
RO HAA/AA 3505 | RO HBB/BB 2380
RO HAA/AA 3759 | RO HBB/BB 2406
RO HAA/AA 3912 | RO HBB/BB 2457
RO HAA/AA 4013 | RO HBB/BB 2507
RO HAA/AA 4039 | RO HBB/BB 2533
RO HAA/AA 4064 | RO HBB/BB 2558
RO HAA/AA 4217 | RO HBB/BB 2609
RO HAA/AA 4242 | RO HBB/BB 2736
RO HAA/AA 4267 | RO HBB/BB 2812
RO HAA/AA 4521 | RO HBB/BB 2863
RO HAA/AA 4572 | RO HBB/BB 2888
RO HAA/AA 4750 | RO HBB/BB 2914
RO HAA/AA 5004 | RO HBB/BB 2939
RO HBB/BB 2990
RO HBB/BB 3019
RO HBB/BB 3069
RO HBB/BB 3092
RO HBB/BB 3142
RO HBB/BB 3193
RO HBB/BB 3244
RO HBB/BB 3269
RO HBB/BB 3295
RO HBB/BB 3319
RO HBB/BB 3346
RO HBB/BB 3371
RO HBB/BB 3396
RO HBB/BB 3447
RO HBB/BB 3498
RO HBB/BB 3519
RO HBB/BB 3549
RO HBB/BB 3650
RO HBB/BB 3701
RO HBB/BB 3727
RO HBB/BB 3752
RO HBB/BB 3777
RO HBB/BB 4006
RO HBB/BB 4031
RO HBB/BB 4057
RO HBB/BB 4082
RO HBB/BB 4108

## HCC - 25x22
ROFLEX | oboustrané klínové řemeny
HCC / CC | 25x22
Efektivní délka (mm) | Vnitřní délka (mm)
RO HCC/CC 2946 | RO 25X22 2871
RO HCC/CC 3001 | RO 25X22 3241
RO HCC/CC 3200 | RO 25X22 3271 Pouze na poptávku
RO HCC/CC 3251 | RO 25X22 3341
RO HCC/CC 3301 | RO 25X22 41 21
RO HCC/CC 3505
RO HCC/CC 3530
RO HCC/CC 3759
RO HCC/CC 3809
RO HCC/CC 3860
RO HCC/CC 3886
RO HCC/CC 3987
RO HCC/CC 4013
RO HCC/CC 4063
RO HCC/CC 4114
RO HCC/CC 4216
RO HCC/CC 4267
RO HCC/CC 4292
RO HCC/CC 4495
RO HCC/CC 4546
RO HCC/CC 4622
RO HCC/CC 5001
RO HCC/CC 5054
RO HCC/CC 5308
RO HCC/CC 5333
RO HCC/CC 5359
RO HCC/CC 5435
RO HCC/CC 5511
RO HCC/CC 5740
RO HCC/CC 5791
RO HCC/CC 5994
RO HCC/CC 6146
RO HCC/CC 7670
RO HCC/CC 7721
RO HCC/CC 8432