## Tabulka parametrů
ASAE S 211.4 ANSI/RMA IP-20, RMA/MPTA IP-22 | HA/ A | HB/ B | HC/ C | HD/ D | 3V/ 9J | 5V/ 15J | 8V/ 25j
Top width W [mm] = | 13 | 17 | 22 | 32 | 9 | 15 | 25
Section height T [mm] = | 8 | 11 | U | 19 | 8 | 13 | 23
Total height H [rnm] = | 10 | 13 | 17 1 | 22 | 10 | 16 | 26
Section spacing e [mm] | 15.88 | 19.05 | 25.4 | 36.53 | 10.3 | 17.5 | 28.6
Inside belt length Lj ~ Le - [mm] | 32 | 51 | 68 | 94 | 38 | 71 | 125
P Outside belt length La = Le + [mm] | 32 | 29 | 32 | 30 | 28 | 29 | 32
Minimum pulley effective-diameter de [mm] | 80 | 130 | 210 | 370 | 7 | 180 | 315
Weight per section [kg/m] = | 0.154 | 0.237 | 0.406 | 0.75 | 0.095 | 0.25 | 0.637
Maximum deflection frequency f [Hz] | 60
Recommended maximum belt speed v [m/s] | 30
Pro návrat použijte tl. Zpět v MSIE

## HA-A
ROFLEX | násobné klínové řemeny
HA/A
Venkovní délka (mm)
RO HA/A 1332
RO HA/A 1487
RO HA/A 1517
RO HA/A 1537
RO HA/A 1562
RO HA/A 1587
RO HA/A 1612
RO HA/A 1637
RO HA/A 1662
RO HA/A 1687
RO HA/A 1712
RO HA/A 1742
RO HA/A 1762
RO HA/A 1787
RO HA/A 1812
RO HA/A 1837
RO HA/A 1862
RO HA/A 1892
RO HA/A 1917
RO HA/A 1942
RO HA/A 1962
RO HA/A 1992
RO HA/A 2022
RO HA/A 2042
RO HA/A 2072
RO HA/A 2097
RO HA/A 2122
RO HA/A 2147
RO HA/A 2172
RO HA/A 2197
RO HA/A 2222
RO HA/A 2272
RO HA/A 2297
RO HA/A 2327
RO HA/A 2352
RO HA/A 2372
RO HA/A 2402
RO HA/A 2422
RO HA/A 2452
RO HA/A 2477
RO HA/A 2502
RO HA/A 2527
RO HA/A 2552
RO HA/A 2577
RO HA/A 2602
RO HA/A 2657
RO HA/A 2682
RO HA/A 2707
RO HA/A 2732
RO HA/A 2757
RO HA/A 2782
RO HA/A 2807
RO HA/A 2857
RO HA/A 2875

## HBB-B
ROFLEX | násobné klínové řemeny
HB/B
Venkovní délka (mm) | Venkovní délka (mm) | Venkovní délka (mm)
RO HB/B 2749 | RO HB/B 4979 | RO HB/B 1329
RO HB/B 2774 | RO HB/B 5029 | RO HB/B 1429
RO HB/B 2799 | RO HB/B 5079 | RO HB/B 1454
RO HB/B 2824 | RO HB/B 5264 | RO HB/B 1479
RO HB/B 2849 | RO HB/B 5364 | RO HB/B 1504
RO HB/B 2874 | RO HB/B 5414 | RO HB/B 1529
RO HB/B 2924 | RO HB/B 5669 | RO HB/B 1554
RO HB/B 2949 | RO HB/B 5744 | RO HB/B 1579
RO HB/B 2979 | RO HB/B 5869 | RO HB/B 1604
RO HB/B 2999 | RO HB/B 6174 | RO HB/B 1629
RO HB/B 3029 | RO HB/B 6379 | RO HB/B 1654
RO HB/B 3054 | RO HB/B 7064 | RO HB/B 1679
RO HB/B 3079 | RO HB/B 7089 | RO HB/B 1704
RO HB/B 3129 | RO HB/B 7624 | RO HB/B 1729
RO HB/B 3179 |  | RO HB/B 1754
RO HB/B 3229 |  | RO HB/B 1779
RO HB/B 3254 |  | RO HB/B 1804
RO HB/B 3279 |  | RO HB/B 1829
RO HB/B 3304 |  | RO HB/B 1854
RO HB/B 3329 |  | RO HB/B 1879
RO HB/B 3379 |  | RO HB/B 1909
RO HB/B 3429 |  | RO HB/B 1934
RO HB/B 3454 |  | RO HB/B 1959
RO HB/B 3484 |  | RO HB/B 1979
RO HB/B 3509 |  | RO HB/B 2009
RO HB/B 3520 |  | RO HB/B 2034
RO HB/B 3584 |  | RO HB/B 2059
RO HB/B 3629 |  | RO HB/B 2089
RO HB/B 3689 |  | RO HB/B 2114
RO HB/B 3739 |  | RO HB/B 2139
RO HB/B 3789 |  | RO HB/B 2164
RO HB/B 3839 |  | RO HB/B 2189
RO HB/B 3839 |  | RO HB/B 2214
RO HB/B 3914 |  | RO HB/B 2239
RO HB/B 3939 |  | RO HB/B 2264
RO HB/B 3994 |  | RO HB/B 2289
RO HB/B 4044 |  | RO HB/B 2314
RO HB/B 4069 |  | RO HB/B 2339
RO HB/B 4094 |  | RO HB/B 2364
RO HB/B 4144 |  | RO HB/B 2389
RO HB/B 4194 |  | RO HB/B 2419
RO HB/B 4219 |  | RO HB/B 2439
RO HB/B 4269 |  | RO HB/B 2469
RO HB/B 4324 |  | RO HB/B 2494
RO HB/B 4349 |  | RO HB/B 2519
RO HB/B 4474 |  | RO HB/B 2544
RO HB/B 4524 |  | RO HB/B 2569
RO HB/B 4579 |  | RO HB/B 2569
RO HB/B 4654 |  | RO HB/B 2594
RO HB/B 4829 |  | RO HB/B 2619
RO HB/B 4854 |  | RO HB/B 2644
RO HB/B 4929 |  | RO HB/B 2694
RO HB/B 4959 |  | RO HB/B 2724

## HC-C - HD-D
ROFLEX | násobné klínové řemeny
HC / C | HD / D
Venkovní délka (mm) | Venkovní délka (mm)
RO HC/C 2387
RO HC/C 2437
RO HC/C 2512
RO HC/C 2587
RO HC/C 2642
RO HC/C 2767
RO HC/C 2842
RO HC/C 2947
RO HC/C 3022
RO HC/C 3147
RO HC/C 3252
RO HC/C 3352
RO HC/C 3452
RO HC/C 3552 | Pouze na poptávku
RO HC/C 3620
RO HC/C 3757
RO HC/C 3807
RO HC/C 3937
RO HC/C 4112
RO HC/C 4217
RO HC/C 4342
RO HC/C 4492
RO HC/C 4597
RO HC/C 4672
RO HC/C 4852
RO HC/C 5052
RO HC/C 5102
RO HC/C 5382
RO HC/C 5432
RO HC/C 5687
RO HC/C 5817
RO HC/C 6092
RO HC/C 6197
RO HC/C 6402
RO HC/C 6577
RO HC/C 6957
RO HC/C 7062

## 3V-9J - 5V15J
ROFLEX - násobné klínové řemeny
3V/9J
Referenní délka (mm) | Referenční délka (mm)
RO 3V/9J 1143 | RO 5V/15J 2413
RO 3V/9J 1207 | RO 5V/15J 2540
RO 3V/9J 1270 | RO 5V/15J 2692
RO 3V/9J 1346 | RO 5V/15J 2845
RO 3V/9J 1422 | RO 5V/15J 2997
RO 3V/9J 1524 | RO 5V/15J 3175
RO 3V/9J 1600 | RO 5V/15J 3353
RO 3V/9J 1702 | RO 5V/15J 3556
RO 3V/9J 1803 | RO 5V/15J 3810
RO 3V/9J 1905 | RO 5V/15J 4064
RO 3V/9J 2032 | RO 5V/15J 4318
RO 3V/9J 2159 | RO 5V/15J 4572
RO 3V/9J 2286 | RO 5V/15J 4826
RO 3V/9J 2413 | RO 5V/15J 5080
RO 3V/9J 2540 | RO 5V/15J 5385
RO 3V/9J 2692 | RO 5V/15J 5690
RO 3V/9J 2845 | RO 5V/15J 5994
RO 3V/9J 2997 | RO 5V/15J 6350
RO 3V/9J 3175 | RO 5V/15J 6731
RO 3V/9J 3353 | RO 5V/15J 7112
RO 3V/9J 3556 | RO 5V/15J 7620
RO 3V/9J 3810
RO 3V/9J 4064
RO 3V/9J 4318
RO 3V/9J 4572

## 8V-25J
ROFLEX - násobné klínové řemeny
8V / 25J
Referenční délka (mm)
RO 8V/25J 4572
RO 8V/25J 4826
RO 8V/25J 5080
RO 8V/25J 5385
RO 8V/25J 5690
RO 8V/25J 5994
RO 8V/25J 6350
RO 8V/25J 6731
RO 8V/25J 7112
RO 8V/25J 7620
RO 8V/25J 8001
RO 8V/25J 8509
RO 8V/25J 9017
RO 8V/25J 9525
RO 8V/25J 10116
RO 8V/25J 10795
RO 8V/25J 11430
RO 8V/25J 12065
RO 8V/25J 12700
RO 8V/25J 14224
RO 8V/25J 15240
RO 8V/25J 16002